## Cap Project Dates
Year | Start Date | End Date | Project Description | M&V or Deemed Savings - Site (kWh/yr) | CR Approval Date
Year 1 | 2010-07-01 | 2011-06-30
Year 2 | 2011-07-01 | 2012-06-30 | Deink Primary Screen Pump VFD | 1317186 | 2011-09-23
Year 3 | 2012-07-01 | 2013-06-30 | Deink Primary Screen Pump VFD | 1317186 | 2011-09-23
Year 4 | 2013-07-01 | 2014-06-30 | Deink Primary Screen Pump VFD | 1317186 | 2011-09-23
Year 4 | 2013-07-01 | 2014-06-30 | AQC Drive Deink Secondary Press Feed Pump | 221184 | 2013-07-18

## Model Spec
SUMMARY OUTPUT
Regression Statistics
Multiple R | 0.99974
R Square | 0.99949
Adjusted R Square | 0.99948
Standard Error | 787.721
Observations | 1461
ANOVA
| df | SS | MS | F | Significance F
Regression | 12 | 1.7441e+12 | 145339948513.8886 | 234228.7014 | 0
Residual | 1448 | 898490425.0704 | 620504.4372
Total | 1460 | 1.745e+12
| Coefficients | Standard Error | t Stat | P-value | Lower 95% | Upper 95% | Lower 95.0% | Upper 95.0%
Intercept | 81767.3488 | 162.1032 | 504.4153 | 0 | 81449.3665 | 82085.3311 | 81449.3665 | 82085.3311
prod1 | 493.3527 | 1.5012 | 328.6351 | 0 | 490.4079 | 496.2974 | 490.4079 | 496.2974
noProd_ind | -39392.0597 | 157.6685 | -249.841 | 0 | -39701.3428 | -39082.7767 | -39701.3428 | -39082.7767
HDD55 | -179.6786 | 7.2624 | -24.741 | 5.2868e-113 | -193.9245 | -165.4327 | -193.9245 | -165.4327
event2_post | -771.8119 | 60.4332 | 1.1883 | 0.23492 | -46.7341 | 190.3578 | -46.7341 | 190.3578
prog_ind | -3565.9118 | 241.293 | -8.5618 | 2.7933e-17 | -2539.2331 | -1592.5906 | -2539.2331 | -1592.5906
prog_x_prod1 | -12.5349 | 2.1334 | -3.5318 | 0.00042567 | -11.7199 | -3.35 | -11.7199 | -3.35
prog_x_noProd | 1099.0988 | 239.2639 | 4.5937 | 4.7333e-06 | 629.758 | 1568.4397 | 629.758 | 1568.4397

## Final Facility Data
Start_Date | prod1 | noProd_ind | HDD55 | event2_post | prog_ind | prog_x_prod1 | prog_x_noProd | prog_x_HDD55 | CDD65 | prog_x_CDD65 | meanTemp | prog_x_meanTemp | sim_kWh
2010-07-01 | 88.2754 | 0 | 0 | 0 | 0 | 0 | 0 | 0 | 0 | 0 | 59 | 0 | 125318.2438
2010-07-02 | 86.9843 | 0 | 0 | 0 | 0 | 0 | 0 | 0 | 0 | 0 | 58 | 0 | 124681.2668
2010-07-03 | 101.7253 | 0 | 0 | 0 | 0 | 0 | 0 | 0 | 0 | 0 | 57.9 | 0 | 131953.798
2010-07-04 | 100.2118 | 0 | 0 | 0 | 0 | 0 | 0 | 0 | 0 | 0 | 58.5 | 0 | 131207.0943
2010-07-05 | 107.3303 | 0 | 0 | 0 | 0 | 0 | 0 | 0 | 0 | 0 | 58 | 0 | 134719.0572
2010-07-06 | 170.0506 | 0 | 0 | 0 | 0 | 0 | 0 | 0 | 0 | 0 | 60.7 | 0 | 165662.2553
2010-07-07 | 219.3617 | 0 | 0 | 0 | 0 | 0 | 0 | 0 | 6.6 | 0 | 71.6 | 0 | 189990.013
2010-07-08 | 225.5583 | 0 | 0 | 0 | 0 | 0 | 0 | 0 | 8.8 | 0 | 73.8 | 0 | 193047.1482
2010-07-09 | 224.3925 | 0 | 0 | 0 | 0 | 0 | 0 | 0 | 5.8 | 0 | 70.8 | 0 | 192472.0067
2010-07-10 | 299.3544 | 0 | 0 | 0 | 0 | 0 | 0 | 0 | 3.5 | 0 | 68.5 | 0 | 229454.6592
2010-07-11 | 277.2905 | 0 | 0 | 0 | 0 | 0 | 0 | 0 | 0.3 | 0 | 65.3 | 0 | 218569.3613
2010-07-12 | 262.2848 | 0 | 0 | 0 | 0 | 0 | 0 | 0 | 0 | 0 | 60.4 | 0 | 211166.2424
2010-07-13 | 261.3334 | 0 | 0 | 0 | 0 | 0 | 0 | 0 | 0 | 0 | 58.9 | 0 | 210696.8966
2010-07-14 | 207.4901 | 0 | 0 | 0 | 0 | 0 | 0 | 0 | 0 | 0 | 62.4 | 0 | 184133.1215
2010-07-15 | 252.6638 | 0 | 0 | 0 | 0 | 0 | 0 | 0 | 1.1 | 0 | 66.1 | 0 | 206419.7263
2010-07-16 | 276.6094 | 0 | 0 | 0 | 0 | 0 | 0 | 0 | 0 | 0 | 60.3 | 0 | 218233.3214
2010-07-17 | 188.2624 | 0 | 0 | 0 | 0 | 0 | 0 | 0 | 0 | 0 | 58.2 | 0 | 174647.1038
2010-07-18 | 158.8069 | 0 | 0 | 0 | 0 | 0 | 0 | 0 | 0 | 0 | 59.7 | 0 | 160115.1463
2010-07-19 | 243.9768 | 0 | 0 | 0 | 0 | 0 | 0 | 0 | 0 | 0 | 59.1 | 0 | 202133.9333
2010-07-20 | 97.1686 | 0 | 0 | 0 | 0 | 0 | 0 | 0 | 0 | 0 | 58.2 | 0 | 129705.7144
2010-07-21 | 218.7568 | 0 | 0 | 0 | 0 | 0 | 0 | 0 | 0 | 0 | 60 | 0 | 189691.6104
2010-07-22 | 219.9554 | 0 | 0 | 0 | 0 | 0 | 0 | 0 | 0 | 0 | 61.7 | 0 | 190282.9325
2010-07-23 | 203.0427 | 0 | 0 | 0 | 0 | 0 | 0 | 0 | 0 | 0 | 61.1 | 0 | 181939.0268
2010-07-24 | 144.3093 | 0 | 0 | 0 | 0 | 0 | 0 | 0 | 6.2 | 0 | 71.2 | 0 | 152962.7401
2010-07-25 | 151.4592 | 0 | 0 | 0 | 0 | 0 | 0 | 0 | 3.2 | 0 | 68.2 | 0 | 156490.1383
2010-07-26 | 203.869 | 0 | 0 | 0 | 0 | 0 | 0 | 0 | 1 | 0 | 66 | 0 | 182346.6571
2010-07-27 | 191.4558 | 0 | 0 | 0 | 0 | 0 | 0 | 0 | 0 | 0 | 62.2 | 0 | 176222.5595
2010-07-28 | 209.2649 | 0 | 0 | 0 | 0 | 0 | 0 | 0 | 0 | 0 | 61.2 | 0 | 185008.7178
2010-07-29 | 283.6727 | 0 | 0 | 0 | 0 | 0 | 0 | 0 | 0 | 0 | 60.7 | 0 | 221718.0375
2010-07-30 | 195.8646 | 0 | 0 | 0 | 0 | 0 | 0 | 0 | 0 | 0 | 61 | 0 | 178397.6725
2010-07-31 | 168.0464 | 0 | 0 | 0 | 0 | 0 | 0 | 0 | 0 | 0 | 59.8 | 0 | 164673.4814
2010-08-01 | 273.1005 | 0 | 0 | 0 | 0 | 0 | 0 | 0 | 0 | 0 | 61.9 | 0 | 216502.2059
2010-08-02 | 155.3275 | 0 | 0 | 0 | 0 | 0 | 0 | 0 | 0 | 0 | 61.9 | 0 | 158398.5796
2010-08-03 | 152.1154 | 0 | 0 | 0 | 0 | 0 | 0 | 0 | 0 | 0 | 61.1 | 0 | 156813.8721
2010-08-04 | 324.3212 | 0 | 0 | 0 | 0 | 0 | 0 | 0 | 0 | 0 | 62.3 | 0 | 241772.0579
2010-08-05 | 165.3608 | 0 | 0 | 0 | 0 | 0 | 0 | 0 | 0 | 0 | 64.7 | 0 | 163348.5407
2010-08-06 | 131.1481 | 0 | 0 | 0 | 0 | 0 | 0 | 0 | 0 | 0 | 61.9 | 0 | 146469.6356
2010-08-07 | 121.5348 | 0 | 0 | 0 | 0 | 0 | 0 | 0 | 0 | 0 | 62.5 | 0 | 141726.8744
2010-08-08 | 91.1438 | 0 | 0 | 0 | 0 | 0 | 0 | 0 | 0 | 0 | 63 | 0 | 126733.3957
2010-08-09 | 141.9054 | 0 | 0 | 0 | 0 | 0 | 0 | 0 | 0 | 0 | 60.7 | 0 | 151776.7524
2010-08-10 | 152.7938 | 0 | 0 | 0 | 0 | 0 | 0 | 0 | 0 | 0 | 60.4 | 0 | 157148.5705
2010-08-11 | 127.45 | 0 | 0 | 0 | 0 | 0 | 0 | 0 | 0 | 0 | 61.2 | 0 | 144645.1366
2010-08-12 | 172.883 | 0 | 0 | 0 | 0 | 0 | 0 | 0 | 0 | 0 | 63 | 0 | 167059.6107
2010-08-13 | 185.0516 | 0 | 0 | 0 | 0 | 0 | 0 | 0 | 3.3 | 0 | 68.3 | 0 | 173063.0377
2010-08-14 | 162.0645 | 0 | 0 | 0 | 0 | 0 | 0 | 0 | 8.3 | 0 | 73.3 | 0 | 161722.2901
2010-08-15 | 117.965 | 0 | 0 | 0 | 0 | 0 | 0 | 0 | 7.7 | 0 | 72.7 | 0 | 139965.7158
2010-08-16 | 116.4393 | 0 | 0 | 0 | 0 | 0 | 0 | 0 | 2.8 | 0 | 67.8 | 0 | 139212.9961
2010-08-17 | 246.7547 | 0 | 0 | 0 | 0 | 0 | 0 | 0 | 5.9 | 0 | 70.9 | 0 | 203504.4276
2010-08-18 | 327.1855 | 0 | 0 | 0 | 0 | 0 | 0 | 0 | 0 | 0 | 63.7 | 0 | 243185.159
2010-08-19 | 112.9607 | 0 | 0 | 0 | 0 | 0 | 0 | 0 | 0 | 0 | 62.7 | 0 | 137496.8263
2010-08-20 | 184.5059 | 0 | 0 | 0 | 0 | 0 | 0 | 0 | 0 | 0 | 57.4 | 0 | 172793.8381
2010-08-21 | 405.0293 | 0 | 0 | 0 | 0 | 0 | 0 | 0 | 0 | 0 | 58.8 | 0 | 281589.6427
2010-08-22 | 299.1303 | 0 | 0 | 0 | 0 | 0 | 0 | 0 | 0 | 0 | 60.6 | 0 | 229344.0702
2010-08-23 | 302.1717 | 0 | 0 | 0 | 0 | 0 | 0 | 0 | 0 | 0 | 58.6 | 0 | 230844.5609
2010-08-24 | 274.8782 | 0 | 0 | 0 | 0 | 0 | 0 | 0 | 3.1 | 0 | 68.1 | 0 | 217379.2527
2010-08-25 | 172.2152 | 0 | 0 | 0 | 0 | 0 | 0 | 0 | 6.1 | 0 | 71.1 | 0 | 166730.1643
2010-08-26 | 105.8627 | 0 | 0 | 0 | 0 | 0 | 0 | 0 | 0.9 | 0 | 65.9 | 0 | 133994.9979
2010-08-27 | 113.6335 | 0 | 0 | 0 | 0 | 0 | 0 | 0 | 0 | 0 | 59.3 | 0 | 137828.7133
2010-08-28 | 99.0293 | 0 | 0 | 0 | 0 | 0 | 0 | 0 | 0 | 0 | 59.5 | 0 | 130623.7382
2010-08-29 | 110.6045 | 0 | 0 | 0 | 0 | 0 | 0 | 0 | 0 | 0 | 59.4 | 0 | 136334.392
2010-08-30 | 95.7199 | 0 | 0 | 0 | 0 | 0 | 0 | 0 | 0 | 0 | 58.4 | 0 | 128991.0317
2010-08-31 | 129.9074 | 0 | 0 | 0 | 0 | 0 | 0 | 0 | 0 | 0 | 57.8 | 0 | 145857.5188
2010-09-01 | 185.8363 | 1 | 0 | 0 | 0 | 0 | 0 | 0 | 0 | 0 | 60.3 | 0 | 134058.1019
2010-09-02 | 349.9418 | 1 | 0 | 0 | 0 | 0 | 0 | 0 | 0 | 0 | 61.2 | 0 | 215019.9932
2010-09-03 | 116.1958 | 0 | 0 | 0 | 0 | 0 | 0 | 0 | 1.3 | 0 | 66.3 | 0 | 139092.8743
2010-09-04 | 171.7189 | 0 | 0 | 0 | 0 | 0 | 0 | 0 | 0 | 0 | 61.8 | 0 | 166485.2999
2010-09-05 | 281.0771 | 0 | 0 | 0 | 0 | 0 | 0 | 0 | 0 | 0 | 58.6 | 0 | 220437.4738
2010-09-06 | 213.0932 | 0 | 0 | 0 | 0 | 0 | 0 | 0 | 0 | 0 | 55.9 | 0 | 186897.4314
2010-09-07 | 142.5611 | 0 | 0 | 0 | 0 | 0 | 0 | 0 | 0 | 0 | 60.7 | 0 | 152100.27
2010-09-08 | 165.1056 | 0 | 0 | 0 | 0 | 0 | 0 | 0 | 0 | 0 | 58.2 | 0 | 163222.6525
2010-09-09 | 187.1654 | 0 | 0 | 0 | 0 | 0 | 0 | 0 | 0 | 0 | 59.1 | 0 | 174105.9155
2010-09-10 | 183.467 | 0 | 0 | 0 | 0 | 0 | 0 | 0 | 0 | 0 | 58.1 | 0 | 172281.2783
2010-09-11 | 170.0328 | 0 | 0 | 0 | 0 | 0 | 0 | 0 | 0 | 0 | 56.4 | 0 | 165653.47
2010-09-12 | 83.5552 | 0 | 0 | 0 | 0 | 0 | 0 | 0 | 0 | 0 | 58.8 | 0 | 122989.523
2010-09-13 | 114.4832 | 0 | 0 | 0 | 0 | 0 | 0 | 0 | 0 | 0 | 64.3 | 0 | 138247.9249
2010-09-14 | 120.9489 | 0 | 0 | 0 | 0 | 0 | 0 | 0 | 0 | 0 | 61.6 | 0 | 141437.8246
2010-09-15 | 270.9404 | 0 | 0 | 0 | 0 | 0 | 0 | 0 | 0 | 0 | 61.9 | 0 | 215436.4964
2010-09-16 | 188.3342 | 0 | 0 | 0 | 0 | 0 | 0 | 0 | 0 | 0 | 64.3 | 0 | 174682.5076
2010-09-17 | 176.7734 | 0 | 0 | 0 | 0 | 0 | 0 | 0 | 0 | 0 | 63.7 | 0 | 168978.98
2010-09-18 | 170.9073 | 0 | 0 | 0 | 0 | 0 | 0 | 0 | 0 | 0 | 64.6 | 0 | 166084.898
2010-09-19 | 153.2705 | 0 | 0 | 0 | 0 | 0 | 0 | 0 | 0 | 0 | 63.6 | 0 | 157383.7585
2010-09-20 | 147.4516 | 0 | 0 | 0 | 0 | 0 | 0 | 0 | 0 | 0 | 60.1 | 0 | 154512.9976
2010-09-21 | 192.2579 | 0 | 0 | 0 | 0 | 0 | 0 | 0 | 0 | 0 | 57.5 | 0 | 176618.3078
2010-09-22 | 183.3545 | 0 | 0 | 0 | 0 | 0 | 0 | 0 | 0 | 0 | 57.8 | 0 | 172225.7628
2010-09-23 | 355.5423 | 0 | 0.5 | 0 | 0 | 0 | 0 | 0 | 0 | 0 | 54.5 | 0 | 257085.2507
2010-09-24 | 184.2101 | 0 | 0 | 0 | 0 | 0 | 0 | 0 | 0 | 0 | 58 | 0 | 172647.8781
2010-09-25 | 151.0011 | 0 | 0 | 0 | 0 | 0 | 0 | 0 | 0 | 0 | 60.6 | 0 | 156264.1258
2010-09-26 | 224.9651 | 0 | 0 | 0 | 0 | 0 | 0 | 0 | 0 | 0 | 63.2 | 0 | 192754.4827
2010-09-27 | 166.9622 | 0 | 0 | 0 | 0 | 0 | 0 | 0 | 3.5 | 0 | 68.5 | 0 | 164138.615
2010-09-28 | 130.7772 | 0 | 0 | 0 | 0 | 0 | 0 | 0 | 3.4 | 0 | 68.4 | 0 | 146286.6267
2010-09-29 | 247.1609 | 0 | 0 | 0 | 0 | 0 | 0 | 0 | 4.5 | 0 | 69.5 | 0 | 203704.8277
2010-09-30 | 208.3744 | 0 | 0 | 0 | 0 | 0 | 0 | 0 | 0 | 0 | 61.2 | 0 | 184569.4132
2010-10-01 | 139.4142 | 0 | 0 | 0 | 0 | 0 | 0 | 0 | 0 | 0 | 61.5 | 0 | 150547.7254
2010-10-02 | 160.088 | 0 | 0 | 0 | 0 | 0 | 0 | 0 | 0 | 0 | 61.6 | 0 | 160747.1671
2010-10-03 | 154.2095 | 0 | 0 | 0 | 0 | 0 | 0 | 0 | 0 | 0 | 58.1 | 0 | 157847.0174
2010-10-04 | 120.064 | 0 | 3.4 | 0 | 0 | 0 | 0 | 0 | 0 | 0 | 51.6 | 0 | 140390.3214
2010-10-05 | 213.9726 | 0 | 0 | 0 | 0 | 0 | 0 | 0 | 0 | 0 | 55.4 | 0 | 187331.2927
2010-10-06 | 240.7841 | 0 | 1.7 | 0 | 0 | 0 | 0 | 0 | 0 | 0 | 53.3 | 0 | 200253.3671
2010-10-07 | 206.5914 | 0 | 0 | 0 | 0 | 0 | 0 | 0 | 0 | 0 | 55 | 0 | 183689.7416
2010-10-08 | 221.8585 | 0 | 0 | 0 | 0 | 0 | 0 | 0 | 0 | 0 | 59.4 | 0 | 191221.8374
2010-10-09 | 130.4597 | 0 | 0 | 0 | 0 | 0 | 0 | 0 | 0 | 0 | 60.2 | 0 | 146129.9844
2010-10-10 | 158.635 | 0 | 0 | 0 | 0 | 0 | 0 | 0 | 0 | 0 | 61.6 | 0 | 160030.3385
2010-10-11 | 94.8531 | 0 | 4 | 0 | 0 | 0 | 0 | 0 | 0 | 0 | 51 | 0 | 127844.6416
2010-10-12 | 79.1725 | 0 | 5.4 | 0 | 0 | 0 | 0 | 0 | 0 | 0 | 49.6 | 0 | 119857.0306
2010-10-13 | 91.1266 | 0 | 3.8 | 0 | 0 | 0 | 0 | 0 | 0 | 0 | 51.2 | 0 | 126042.1373
2010-10-14 | 92.7456 | 0 | 2.4 | 0 | 0 | 0 | 0 | 0 | 0 | 0 | 52.6 | 0 | 127092.3945
2010-10-15 | 119.9368 | 0 | 5.5 | 0 | 0 | 0 | 0 | 0 | 0 | 0 | 49.5 | 0 | 139950.2519
2010-10-16 | 296.4741 | 0 | 7.5 | 0 | 0 | 0 | 0 | 0 | 0 | 0 | 47.5 | 0 | 226686.0432
2010-10-17 | 268.5769 | 0 | 9.7 | 0 | 0 | 0 | 0 | 0 | 0 | 0 | 45.3 | 0 | 212527.6151
2010-10-18 | 288.6594 | 0 | 9.6 | 0 | 0 | 0 | 0 | 0 | 0 | 0 | 45.4 | 0 | 222453.2975
2010-10-19 | 233.0265 | 0 | 5.3 | 0 | 0 | 0 | 0 | 0 | 0 | 0 | 49.7 | 0 | 195779.2983
2010-10-20 | 201.1808 | 0 | 2.8 | 0 | 0 | 0 | 0 | 0 | 0 | 0 | 52.2 | 0 | 180517.3461
2010-10-21 | 216.2538 | 0 | 3.4 | 0 | 0 | 0 | 0 | 0 | 0 | 0 | 51.6 | 0 | 187845.8486
2010-10-22 | 237.538 | 0 | 0 | 0 | 0 | 0 | 0 | 0 | 0 | 0 | 56.5 | 0 | 198957.3434
2010-10-23 | 170.0868 | 0 | 0.7 | 0 | 0 | 0 | 0 | 0 | 0 | 0 | 54.3 | 0 | 165554.3382
2010-10-24 | 157.7949 | 0 | 1.3 | 0 | 0 | 0 | 0 | 0 | 0 | 0 | 53.7 | 0 | 159382.2787
2010-10-25 | 213.255 | 0 | 5.5 | 0 | 0 | 0 | 0 | 0 | 0 | 0 | 49.5 | 0 | 185989.0123
2010-10-26 | 215.5808 | 0 | 9.3 | 0 | 0 | 0 | 0 | 0 | 0 | 0 | 45.7 | 0 | 186453.6917
2010-10-27 | 308.0503 | 0 | 7 | 0 | 0 | 0 | 0 | 0 | 0 | 0 | 48 | 0 | 232487.0398
2010-10-28 | 240.1307 | 0 | 5 | 0 | 0 | 0 | 0 | 0 | 0 | 0 | 50 | 0 | 199338.0672
2010-10-29 | 163.6043 | 0 | 0 | 0 | 0 | 0 | 0 | 0 | 0 | 0 | 56.1 | 0 | 162481.9691
2010-10-30 | 179.0728 | 0 | 7.6 | 0 | 0 | 0 | 0 | 0 | 0 | 0 | 47.4 | 0 | 168747.8276
2010-10-31 | 241.6392 | 0 | 3.3 | 0 | 0 | 0 | 0 | 0 | 0 | 0 | 51.7 | 0 | 200387.7258
2010-11-01 | 154.1579 | 0 | 0 | 0 | 0 | 0 | 0 | 0 | 0 | 0 | 55.7 | 0 | 157821.5437
2010-11-02 | 260.4628 | 0 | 0.6 | 0 | 0 | 0 | 0 | 0 | 0 | 0 | 54.4 | 0 | 210159.5655
2010-11-03 | 372.3937 | 0 | 2 | 0 | 0 | 0 | 0 | 0 | 0 | 0 | 53 | 0 | 265129.4271
2010-11-04 | 278.2904 | 0 | 3 | 0 | 0 | 0 | 0 | 0 | 0 | 0 | 52 | 0 | 218523.6428
2010-11-05 | 128.3687 | 0 | 0.5 | 0 | 0 | 0 | 0 | 0 | 0 | 0 | 54.5 | 0 | 145008.5358
2010-11-06 | 192.6669 | 0 | 1.8 | 0 | 0 | 0 | 0 | 0 | 0 | 0 | 53.2 | 0 | 176496.6401
2010-11-07 | 232.5899 | 0 | 2.5 | 0 | 0 | 0 | 0 | 0 | 0 | 0 | 52.5 | 0 | 196066.9725
2010-11-08 | 252.5141 | 0 | 9.3 | 0 | 0 | 0 | 0 | 0 | 0 | 0 | 45.7 | 0 | 204674.8283
2010-11-09 | 323.1737 | 0 | 9.6 | 0 | 0 | 0 | 0 | 0 | 0 | 0 | 45.4 | 0 | 239481.0356
2010-11-10 | 278.5699 | 0 | 9 | 0 | 0 | 0 | 0 | 0 | 0 | 0 | 46 | 0 | 217583.4271
2010-11-11 | 263.8978 | 0 | 11.9 | 0 | 0 | 0 | 0 | 0 | 0 | 0 | 43.1 | 0 | 209823.8732
2010-11-12 | 114.2744 | 0 | 10.3 | 0 | 0 | 0 | 0 | 0 | 0 | 0 | 44.7 | 0 | 136294.2213
2010-11-13 | 182.5164 | 0 | 10.4 | 0 | 0 | 0 | 0 | 0 | 0 | 0 | 44.6 | 0 | 169943.6331
2010-11-14 | 167.2664 | 0 | 6.9 | 0 | 0 | 0 | 0 | 0 | 0 | 0 | 48.1 | 0 | 163048.8934
2010-11-15 | 194.5377 | 0 | 1.9 | 0 | 0 | 0 | 0 | 0 | 0 | 0 | 53.1 | 0 | 177401.667
2010-11-16 | 205.6119 | 0 | 2.7 | 0 | 0 | 0 | 0 | 0 | 0 | 0 | 52.3 | 0 | 182721.3704
2010-11-17 | 95.2902 | 0 | 7.5 | 0 | 0 | 0 | 0 | 0 | 0 | 0 | 47.5 | 0 | 127431.4224
2010-11-18 | 171.5326 | 0 | 12 | 0 | 0 | 0 | 0 | 0 | 0 | 0 | 43 | 0 | 164237.2458
2010-11-19 | 223.4881 | 0 | 11.7 | 0 | 0 | 0 | 0 | 0 | 0 | 0 | 43.3 | 0 | 189923.5776
2010-11-20 | 206.782 | 0 | 13.3 | 0 | 0 | 0 | 0 | 0 | 0 | 0 | 41.7 | 0 | 181394.0903
2010-11-21 | 348.6823 | 0 | 19.4 | 0 | 0 | 0 | 0 | 0 | 0 | 0 | 35.6 | 0 | 250304.9307
2010-11-22 | 274.4491 | 0 | 20.3 | 0 | 0 | 0 | 0 | 0 | 0 | 0 | 34.7 | 0 | 213520.0735
2010-11-23 | 158.3231 | 0 | 28.2 | 0 | 0 | 0 | 0 | 0 | 0 | 0 | 26.8 | 0 | 154809.5526
2010-11-24 | 251.5395 | 0 | 34.7 | 0 | 0 | 0 | 0 | 0 | 0 | 0 | 20.3 | 0 | 199630.1629
2010-11-25 | 333.1889 | 0 | 22.8 | 0 | 0 | 0 | 0 | 0 | 0 | 0 | 32.2 | 0 | 242050.3182
2010-11-26 | 164.1097 | 0 | 15.7 | 0 | 0 | 0 | 0 | 0 | 0 | 0 | 39.3 | 0 | 159910.3746
2010-11-27 | 162.8397 | 0 | 12.1 | 0 | 0 | 0 | 0 | 0 | 0 | 0 | 42.9 | 0 | 159930.6457
2010-11-28 | 188.5101 | 0 | 16.2 | 0 | 0 | 0 | 0 | 0 | 0 | 0 | 38.8 | 0 | 171858.4944
2010-11-29 | 148.2097 | 0 | 14.6 | 0 | 0 | 0 | 0 | 0 | 0 | 0 | 40.4 | 0 | 152263.6759
2010-11-30 | 173.5604 | 0 | 11.5 | 0 | 0 | 0 | 0 | 0 | 0 | 0 | 43.5 | 0 | 165327.5189
2010-12-01 | 276.1623 | 0 | 8.8 | 0 | 0 | 0 | 0 | 0 | 0 | 0 | 46.2 | 0 | 216431.5917
2010-12-02 | 182.212 | 0 | 11.2 | 0 | 0 | 0 | 0 | 0 | 0 | 0 | 43.8 | 0 | 169649.7328
2010-12-03 | 130.8497 | 0 | 12.3 | 0 | 0 | 0 | 0 | 0 | 0 | 0 | 42.7 | 0 | 144112.3583
2010-12-04 | 123.9503 | 0 | 15.7 | 0 | 0 | 0 | 0 | 0 | 0 | 0 | 39.3 | 0 | 140097.5905
2010-12-05 | 105.7733 | 0 | 16.2 | 0 | 0 | 0 | 0 | 0 | 0 | 0 | 38.8 | 0 | 131040.11
2010-12-06 | 103.6378 | 0 | 14.6 | 0 | 0 | 0 | 0 | 0 | 0 | 0 | 40.4 | 0 | 130274.0429
2010-12-07 | 360.0228 | 0 | 10.1 | 0 | 0 | 0 | 0 | 0 | 0 | 0 | 44.9 | 0 | 257570.8154
2010-12-08 | 247.1957 | 0 | 9.9 | 0 | 0 | 0 | 0 | 0 | 0 | 0 | 45.1 | 0 | 201943.2
2010-12-09 | 306.794 | 0 | 6.1 | 0 | 0 | 0 | 0 | 0 | 0 | 0 | 48.9 | 0 | 232028.9228
2010-12-10 | 333.9734 | 0 | 9.7 | 0 | 0 | 0 | 0 | 0 | 0 | 0 | 45.3 | 0 | 244791.139
2010-12-11 | 209.0387 | 0 | 13.5 | 0 | 0 | 0 | 0 | 0 | 0 | 0 | 41.5 | 0 | 182471.4762
2010-12-12 | 277.2605 | 0 | 2.3 | 0 | 0 | 0 | 0 | 0 | 0 | 0 | 52.7 | 0 | 218141.3012
2010-12-13 | 332.5775 | 0 | 1.6 | 0 | 0 | 0 | 0 | 0 | 0 | 0 | 53.4 | 0 | 245557.8411
2010-12-14 | 352.3818 | 0 | 7 | 0 | 0 | 0 | 0 | 0 | 0 | 0 | 48 | 0 | 254358.1001
2010-12-15 | 332.2459 | 0 | 13.2 | 0 | 0 | 0 | 0 | 0 | 0 | 0 | 41.8 | 0 | 243310.0011
2010-12-16 | 318.1443 | 0 | 12.1 | 0 | 0 | 0 | 0 | 0 | 0 | 0 | 42.9 | 0 | 236550.5508
2010-12-17 | 153.9485 | 0 | 18.2 | 0 | 0 | 0 | 0 | 0 | 0 | 0 | 36.8 | 0 | 154448.096
2010-12-18 | 200.3492 | 0 | 12.6 | 0 | 0 | 0 | 0 | 0 | 0 | 0 | 42.4 | 0 | 178346.2298
2010-12-19 | 268.811 | 0 | 15.6 | 0 | 0 | 0 | 0 | 0 | 0 | 0 | 39.4 | 0 | 211582.9794
2010-12-20 | 282.2383 | 0 | 16.1 | 0 | 0 | 0 | 0 | 0 | 0 | 0 | 38.9 | 0 | 218117.5456
2010-12-21 | 279.61 | 0 | 13.8 | 0 | 0 | 0 | 0 | 0 | 0 | 0 | 41.2 | 0 | 217234.1174
2010-12-22 | 247.9391 | 0 | 10.8 | 0 | 0 | 0 | 0 | 0 | 0 | 0 | 44.2 | 0 | 202148.2209
2010-12-23 | 157.1859 | 0 | 11.3 | 0 | 0 | 0 | 0 | 0 | 0 | 0 | 43.7 | 0 | 157285.0415
2010-12-24 | 250.1652 | 0 | 8.6 | 0 | 0 | 0 | 0 | 0 | 0 | 0 | 46.4 | 0 | 203641.7849
2010-12-25 | 293.479 | 0 | 10.9 | 0 | 0 | 0 | 0 | 0 | 0 | 0 | 44.1 | 0 | 224597.4908
2010-12-26 | 229.1099 | 0 | 11.4 | 0 | 0 | 0 | 0 | 0 | 0 | 0 | 43.6 | 0 | 192750.9946
2010-12-27 | 169.6934 | 0 | 14.2 | 0 | 0 | 0 | 0 | 0 | 0 | 0 | 40.8 | 0 | 162934.5877
2010-12-28 | 146.1049 | 0 | 8.8 | 0 | 0 | 0 | 0 | 0 | 0 | 0 | 46.2 | 0 | 152267.4129
2010-12-29 | 104.816 | 0 | 15.9 | 0 | 0 | 0 | 0 | 0 | 0 | 0 | 39.1 | 0 | 130621.6884
2010-12-30 | 134.2557 | 0 | 23.6 | 0 | 0 | 0 | 0 | 0 | 0 | 0 | 31.4 | 0 | 143762.3624
2010-12-31 | 139.2287 | 0 | 27 | 0 | 0 | 0 | 0 | 0 | 0 | 0 | 28 | 0 | 145604.8927
2011-01-01 | 131.0296 | 0 | 29.3 | 0 | 0 | 0 | 0 | 0 | 0 | 0 | 25.7 | 0 | 141146.5799
2011-01-02 | 110.1573 | 0 | 25.6 | 0 | 0 | 0 | 0 | 0 | 0 | 0 | 29.4 | 0 | 131513.9509
2011-01-03 | 182.6868 | 0 | 27 | 0 | 0 | 0 | 0 | 0 | 0 | 0 | 28 | 0 | 167045.0428
2011-01-04 | 324.4344 | 0 | 24.9 | 0 | 0 | 0 | 0 | 0 | 0 | 0 | 30.1 | 0 | 237353.9447
2011-01-05 | 396.4321 | 0 | 20.2 | 0 | 0 | 0 | 0 | 0 | 0 | 0 | 34.8 | 0 | 273718.6669
2011-01-06 | 342.9362 | 0 | 12.8 | 0 | 0 | 0 | 0 | 0 | 0 | 0 | 42.2 | 0 | 248655.9426
2011-01-07 | 293.5937 | 0 | 11.6 | 0 | 0 | 0 | 0 | 0 | 0 | 0 | 43.4 | 0 | 224528.3046
2011-01-08 | 341.2244 | 0 | 18.5 | 0 | 0 | 0 | 0 | 0 | 0 | 0 | 36.5 | 0 | 246787.2352
2011-01-09 | 390.5332 | 0 | 18.2 | 0 | 0 | 0 | 0 | 0 | 0 | 0 | 36.8 | 0 | 271167.7852
2011-01-10 | 331.9947 | 0 | 17.4 | 0 | 0 | 0 | 0 | 0 | 0 | 0 | 37.6 | 0 | 242431.4149
2011-01-11 | 348.8225 | 0 | 23.7 | 0 | 0 | 0 | 0 | 0 | 0 | 0 | 31.3 | 0 | 249601.4726
2011-01-12 | 310.6836 | 0 | 17.5 | 0 | 0 | 0 | 0 | 0 | 0 | 0 | 37.5 | 0 | 231899.554
2011-01-13 | 225.5788 | 0 | 3.5 | 0 | 0 | 0 | 0 | 0 | 0 | 0 | 51.5 | 0 | 192428.367
2011-01-14 | 132.5351 | 0 | 3.1 | 0 | 0 | 0 | 0 | 0 | 0 | 0 | 51.9 | 0 | 146596.8667
2011-01-15 | 139.8692 | 0 | 1.6 | 0 | 0 | 0 | 0 | 0 | 0 | 0 | 53.4 | 0 | 150484.6794
2011-01-16 | 142.2407 | 0 | 1.2 | 0 | 0 | 0 | 0 | 0 | 0 | 0 | 53.8 | 0 | 151726.54
2011-01-17 | 215.4667 | 0 | 3.4 | 0 | 0 | 0 | 0 | 0 | 0 | 0 | 51.6 | 0 | 187457.5161
2011-01-18 | 317.9942 | 0 | 11.4 | 0 | 0 | 0 | 0 | 0 | 0 | 0 | 43.6 | 0 | 236602.2732
2011-01-19 | 312.0089 | 0 | 16.5 | 0 | 0 | 0 | 0 | 0 | 0 | 0 | 38.5 | 0 | 232733.0795
2011-01-20 | 210.107 | 0 | 18.4 | 0 | 0 | 0 | 0 | 0 | 0 | 0 | 36.6 | 0 | 182118.1263
2011-01-21 | 314.0642 | 0 | 14.5 | 0 | 0 | 0 | 0 | 0 | 0 | 0 | 40.5 | 0 | 234106.403
2011-01-22 | 146.9599 | 0 | 11.1 | 0 | 0 | 0 | 0 | 0 | 0 | 0 | 43.9 | 0 | 152275.9728
2011-01-23 | 139.1601 | 0 | 14.5 | 0 | 0 | 0 | 0 | 0 | 0 | 0 | 40.5 | 0 | 147817.0285
2011-01-24 | 323.7834 | 0 | 10.2 | 0 | 0 | 0 | 0 | 0 | 0 | 0 | 44.8 | 0 | 239674.0341
2011-01-25 | 301.1745 | 0 | 7.5 | 0 | 0 | 0 | 0 | 0 | 0 | 0 | 47.5 | 0 | 229005.019
2011-01-26 | 352.7801 | 0 | 13.3 | 0 | 0 | 0 | 0 | 0 | 0 | 0 | 41.7 | 0 | 253422.5987
2011-01-27 | 371.9222 | 0 | 12.6 | 0 | 0 | 0 | 0 | 0 | 0 | 0 | 42.4 | 0 | 262992.1805
2011-01-28 | 390.868 | 0 | 9.6 | 0 | 0 | 0 | 0 | 0 | 0 | 0 | 45.4 | 0 | 272878.1903
2011-01-29 | 257.4768 | 0 | 6.3 | 0 | 0 | 0 | 0 | 0 | 0 | 0 | 48.7 | 0 | 207662.2512
2011-01-30 | 254.4113 | 0 | 10.9 | 0 | 0 | 0 | 0 | 0 | 0 | 0 | 44.1 | 0 | 205323.3488
2011-01-31 | 290.1501 | 0 | 14.2 | 0 | 0 | 0 | 0 | 0 | 0 | 0 | 40.8 | 0 | 222362.2131
2011-02-01 | 166.554 | 0 | 16.8 | 0 | 0 | 0 | 0 | 0 | 0 | 0 | 38.2 | 0 | 160918.5869
2011-02-02 | 237.341 | 0 | 21 | 0 | 0 | 0 | 0 | 0 | 0 | 0 | 34 | 0 | 195086.9082
2011-02-03 | 146.5142 | 0 | 16.5 | 0 | 0 | 0 | 0 | 0 | 0 | 0 | 38.5 | 0 | 151085.8325
2011-02-04 | 202.7022 | 0 | 10 | 0 | 0 | 0 | 0 | 0 | 0 | 0 | 45 | 0 | 179974.243
2011-02-05 | 256.7323 | 0 | 8.4 | 0 | 0 | 0 | 0 | 0 | 0 | 0 | 46.6 | 0 | 206917.6247
2011-02-06 | 365.5333 | 0 | 7.9 | 0 | 0 | 0 | 0 | 0 | 0 | 0 | 47.1 | 0 | 260684.7025
2011-02-07 | 374.3766 | 0 | 8.4 | 0 | 0 | 0 | 0 | 0 | 0 | 0 | 46.6 | 0 | 264957.7568
2011-02-08 | 352.1994 | 0 | 12.6 | 0 | 0 | 0 | 0 | 0 | 0 | 0 | 42.4 | 0 | 253261.8993
2011-02-09 | 327.5951 | 0 | 18.8 | 0 | 0 | 0 | 0 | 0 | 0 | 0 | 36.2 | 0 | 240009.283
2011-02-10 | 308.2115 | 0 | 20 | 0 | 0 | 0 | 0 | 0 | 0 | 0 | 35 | 0 | 230230.7206
2011-02-11 | 158.2022 | 0 | 15.5 | 0 | 0 | 0 | 0 | 0 | 0 | 0 | 39.5 | 0 | 157031.7837
2011-02-12 | 174.0568 | 0 | 7.6 | 0 | 0 | 0 | 0 | 0 | 0 | 0 | 47.4 | 0 | 166273.1665
2011-02-13 | 142.6117 | 0 | 9.3 | 0 | 0 | 0 | 0 | 0 | 0 | 0 | 45.7 | 0 | 150454.2134
2011-02-14 | 187.4307 | 0 | 7.6 | 0 | 0 | 0 | 0 | 0 | 0 | 0 | 47.4 | 0 | 172871.2089
2011-02-15 | 175.5766 | 0 | 11.9 | 0 | 0 | 0 | 0 | 0 | 0 | 0 | 43.1 | 0 | 166250.3757
2011-02-16 | 85.9777 | 0 | 15.3 | 0 | 0 | 0 | 0 | 0 | 0 | 0 | 39.7 | 0 | 121435.5707
2011-02-17 | 191.6088 | 0 | 16.2 | 0 | 0 | 0 | 0 | 0 | 0 | 0 | 38.8 | 0 | 173387.2865
2011-02-18 | 281.1941 | 0 | 17.6 | 0 | 0 | 0 | 0 | 0 | 0 | 0 | 37.4 | 0 | 217332.8742
2011-02-19 | 177.2399 | 0 | 16.7 | 0 | 0 | 0 | 0 | 0 | 0 | 0 | 38.3 | 0 | 166208.4752
2011-02-20 | 205.9037 | 0 | 21.4 | 0 | 0 | 0 | 0 | 0 | 0 | 0 | 33.6 | 0 | 179505.3675
2011-02-21 | 238.8752 | 0 | 15.9 | 0 | 0 | 0 | 0 | 0 | 0 | 0 | 39.1 | 0 | 196760.1967
2011-02-22 | 166.4021 | 0 | 15.7 | 0 | 0 | 0 | 0 | 0 | 0 | 0 | 39.3 | 0 | 161041.2949
2011-02-23 | 122.8804 | 0 | 19 | 0 | 0 | 0 | 0 | 0 | 0 | 0 | 36 | 0 | 138976.8223
2011-02-24 | 182.0673 | 0 | 20.6 | 0 | 0 | 0 | 0 | 0 | 0 | 0 | 34.4 | 0 | 167889.3607
2011-02-25 | 156.478 | 0 | 29.4 | 0 | 0 | 0 | 0 | 0 | 0 | 0 | 25.6 | 0 | 153683.6293
2011-02-26 | 169.757 | 0 | 29.9 | 0 | 0 | 0 | 0 | 0 | 0 | 0 | 25.1 | 0 | 160145.0338
2011-02-27 | 152.5788 | 0 | 21.1 | 0 | 0 | 0 | 0 | 0 | 0 | 0 | 33.9 | 0 | 153251.2818
2011-02-28 | 148.1713 | 0 | 15.7 | 0 | 0 | 0 | 0 | 0 | 0 | 0 | 39.3 | 0 | 152047.1019
2011-03-01 | 208.791 | 0 | 19.6 | 0 | 0 | 0 | 0 | 0 | 0 | 0 | 35.4 | 0 | 181253.2543
2011-03-02 | 130.1231 | 0 | 13 | 0 | 0 | 0 | 0 | 0 | 0 | 0 | 42 | 0 | 143628.1205
2011-03-03 | 110.0409 | 0 | 12.3 | 0 | 0 | 0 | 0 | 0 | 0 | 0 | 42.7 | 0 | 133846.2568
2011-03-04 | 150.1971 | 0 | 15.7 | 0 | 0 | 0 | 0 | 0 | 0 | 0 | 39.3 | 0 | 153046.5538
2011-03-05 | 124.0539 | 0 | 10.1 | 0 | 0 | 0 | 0 | 0 | 0 | 0 | 44.9 | 0 | 141154.9258
2011-03-06 | 153.676 | 0 | 14.8 | 0 | 0 | 0 | 0 | 0 | 0 | 0 | 40.2 | 0 | 154924.5579
2011-03-07 | 128.5341 | 0 | 16.4 | 0 | 0 | 0 | 0 | 0 | 0 | 0 | 38.6 | 0 | 142233.254
2011-03-08 | 223.3115 | 0 | 9.3 | 0 | 0 | 0 | 0 | 0 | 0 | 0 | 45.7 | 0 | 190267.6473
2011-03-09 | 198.7195 | 0 | 5.3 | 0 | 0 | 0 | 0 | 0 | 0 | 0 | 49.7 | 0 | 178853.836
2011-03-10 | 181.1194 | 0 | 5.4 | 0 | 0 | 0 | 0 | 0 | 0 | 0 | 49.6 | 0 | 170152.8022
2011-03-11 | 131.095 | 0 | 11 | 0 | 0 | 0 | 0 | 0 | 0 | 0 | 44 | 0 | 144466.9258
2011-03-12 | 106.8522 | 0 | 7.6 | 0 | 0 | 0 | 0 | 0 | 0 | 0 | 47.4 | 0 | 133117.6239
2011-03-13 | 339.8144 | 0 | 6.9 | 0 | 0 | 0 | 0 | 0 | 0 | 0 | 48.1 | 0 | 248175.8977
2011-03-14 | 335.4351 | 0 | 7.6 | 0 | 0 | 0 | 0 | 0 | 0 | 0 | 47.4 | 0 | 245889.5777
2011-03-15 | 367.2305 | 0 | 4.9 | 0 | 0 | 0 | 0 | 0 | 0 | 0 | 50.1 | 0 | 262061.0805
2011-03-16 | 217.6204 | 0 | 10.6 | 0 | 0 | 0 | 0 | 0 | 0 | 0 | 44.4 | 0 | 187226.3523
2011-03-17 | 173.1329 | 0 | 12.3 | 0 | 0 | 0 | 0 | 0 | 0 | 0 | 42.7 | 0 | 164972.8794
2011-03-18 | 120.2277 | 0 | 11.5 | 0 | 0 | 0 | 0 | 0 | 0 | 0 | 43.5 | 0 | 139015.6799
2011-03-19 | 131.9611 | 0 | 11.7 | 0 | 0 | 0 | 0 | 0 | 0 | 0 | 43.3 | 0 | 144768.4751
2011-03-20 | 194.6204 | 0 | 11.6 | 0 | 0 | 0 | 0 | 0 | 0 | 0 | 43.4 | 0 | 175699.573
2011-03-21 | 328.9835 | 0 | 9.2 | 0 | 0 | 0 | 0 | 0 | 0 | 0 | 45.8 | 0 | 242419.1763
2011-03-22 | 182.9883 | 0 | 12.1 | 0 | 0 | 0 | 0 | 0 | 0 | 0 | 42.9 | 0 | 169871.022
2011-03-23 | 258.7409 | 0 | 13 | 0 | 0 | 0 | 0 | 0 | 0 | 0 | 42 | 0 | 207082.0186
2011-03-24 | 333.2347 | 0 | 6 | 0 | 0 | 0 | 0 | 0 | 0 | 0 | 49 | 0 | 245091.4969
2011-03-25 | 281.6585 | 0 | 12.8 | 0 | 0 | 0 | 0 | 0 | 0 | 0 | 42.2 | 0 | 218424.4538
2011-03-26 | 192.7213 | 0 | 9.2 | 0 | 0 | 0 | 0 | 0 | 0 | 0 | 45.8 | 0 | 175193.8717
2011-03-27 | 249.4459 | 0 | 10 | 0 | 0 | 0 | 0 | 0 | 0 | 0 | 45 | 0 | 203035.3718
2011-03-28 | 108.953 | 0 | 9.5 | 0 | 0 | 0 | 0 | 0 | 0 | 0 | 45.5 | 0 | 133812.6437
2011-03-29 | 284.125 | 0 | 7.8 | 0 | 0 | 0 | 0 | 0 | 0 | 0 | 47.2 | 0 | 220539.6675
2011-03-30 | 282.7723 | 0 | 4.3 | 0 | 0 | 0 | 0 | 0 | 0 | 0 | 50.7 | 0 | 220501.1952
2011-03-31 | 178.5922 | 0 | 2.6 | 0 | 0 | 0 | 0 | 0 | 0 | 0 | 52.4 | 0 | 169409.1055
2011-04-01 | 165.938 | 0 | 4.2 | 0 | 0 | 0 | 0 | 0 | 0 | 0 | 50.8 | 0 | 162878.666
2011-04-02 | 319.4564 | 0 | 7.5 | 0 | 0 | 0 | 0 | 0 | 0 | 0 | 47.5 | 0 | 238024.4262
2011-04-03 | 244.2344 | 0 | 11.2 | 0 | 0 | 0 | 0 | 0 | 0 | 0 | 43.8 | 0 | 200248.6344
2011-04-04 | 254.4909 | 0 | 9.4 | 0 | 0 | 0 | 0 | 0 | 0 | 0 | 45.6 | 0 | 205632.152
2011-04-05 | 292.3696 | 0 | 10.2 | 0 | 0 | 0 | 0 | 0 | 0 | 0 | 44.8 | 0 | 224175.9565
2011-04-06 | 163.0728 | 0 | 12 | 0 | 0 | 0 | 0 | 0 | 0 | 0 | 43 | 0 | 160063.5953
2011-04-07 | 260.7884 | 0 | 14.7 | 0 | 0 | 0 | 0 | 0 | 0 | 0 | 40.3 | 0 | 207786.7105
2011-04-08 | 318.4459 | 0 | 13 | 0 | 0 | 0 | 0 | 0 | 0 | 0 | 42 | 0 | 236537.6717
2011-04-09 | 312.1764 | 0 | 6.7 | 0 | 0 | 0 | 0 | 0 | 0 | 0 | 48.3 | 0 | 234576.5757
2011-04-10 | 152.5607 | 0 | 6.7 | 0 | 0 | 0 | 0 | 0 | 0 | 0 | 48.3 | 0 | 155829.717
2011-04-11 | 140.7957 | 0 | 8.5 | 0 | 0 | 0 | 0 | 0 | 0 | 0 | 46.5 | 0 | 149702.0238
2011-04-12 | 295.3627 | 0 | 13.6 | 0 | 0 | 0 | 0 | 0 | 0 | 0 | 41.4 | 0 | 225041.7085
2011-04-13 | 284.676 | 0 | 8.9 | 0 | 0 | 0 | 0 | 0 | 0 | 0 | 46.1 | 0 | 220613.8875
2011-04-14 | 258.6884 | 0 | 10 | 0 | 0 | 0 | 0 | 0 | 0 | 0 | 45 | 0 | 207595.1653
2011-04-15 | 197.5597 | 0 | 10.8 | 0 | 0 | 0 | 0 | 0 | 0 | 0 | 44.2 | 0 | 177293.4061
2011-04-16 | 220.4838 | 0 | 5.4 | 0 | 0 | 0 | 0 | 0 | 0 | 0 | 49.6 | 0 | 189573.3723
2011-04-17 | 165.3068 | 0 | 13.3 | 0 | 0 | 0 | 0 | 0 | 0 | 0 | 41.7 | 0 | 160932.1649
2011-04-18 | 191.3921 | 0 | 12.3 | 0 | 0 | 0 | 0 | 0 | 0 | 0 | 42.7 | 0 | 173981.0972
2011-04-19 | 290.3346 | 0 | 11.9 | 0 | 0 | 0 | 0 | 0 | 0 | 0 | 43.1 | 0 | 222866.5352
2011-04-20 | 358.7192 | 0 | 9.8 | 0 | 0 | 0 | 0 | 0 | 0 | 0 | 45.2 | 0 | 256981.5796
2011-04-21 | 248.1254 | 0 | 9.6 | 0 | 0 | 0 | 0 | 0 | 0 | 0 | 45.4 | 0 | 202455.765
2011-04-22 | 200.3497 | 0 | 10.1 | 0 | 0 | 0 | 0 | 0 | 0 | 0 | 44.9 | 0 | 178795.6593
2011-04-23 | 156.1544 | 0 | 4.7 | 0 | 0 | 0 | 0 | 0 | 0 | 0 | 50.3 | 0 | 157962.0592
2011-04-24 | 125.3355 | 0 | 3.6 | 0 | 0 | 0 | 0 | 0 | 0 | 0 | 51.4 | 0 | 142955.1185
2011-04-25 | 179.6355 | 0 | 6.1 | 0 | 0 | 0 | 0 | 0 | 0 | 0 | 48.9 | 0 | 169294.9381
2011-04-26 | 135.4223 | 0 | 7.5 | 0 | 0 | 0 | 0 | 0 | 0 | 0 | 47.5 | 0 | 147230.6946
2011-04-27 | 198.0555 | 0 | 6.1 | 0 | 0 | 0 | 0 | 0 | 0 | 0 | 48.9 | 0 | 178382.491
2011-04-28 | 187.2075 | 0 | 12.3 | 0 | 0 | 0 | 0 | 0 | 0 | 0 | 42.7 | 0 | 171916.6359
2011-04-29 | 104.7294 | 0 | 11.5 | 0 | 0 | 0 | 0 | 0 | 0 | 0 | 43.5 | 0 | 131369.5793
2011-04-30 | 118.4595 | 0 | 6.8 | 0 | 0 | 0 | 0 | 0 | 0 | 0 | 48.2 | 0 | 138987.8254
2011-05-01 | 255.7058 | 0 | 7.9 | 0 | 0 | 0 | 0 | 0 | 0 | 0 | 47.1 | 0 | 206501.0034
2011-05-02 | 282.3678 | 0 | 2 | 0 | 0 | 0 | 0 | 0 | 0 | 0 | 53 | 0 | 220714.8847
2011-05-03 | 320.3311 | 0 | 6.6 | 0 | 0 | 0 | 0 | 0 | 0 | 0 | 48.4 | 0 | 238617.6476
2011-05-04 | 313.8641 | 0 | 7.2 | 0 | 0 | 0 | 0 | 0 | 0 | 0 | 47.8 | 0 | 235319.3679
2011-05-05 | 135.1039 | 0 | 1.2 | 0 | 0 | 0 | 0 | 0 | 0 | 0 | 53.8 | 0 | 148205.6089
2011-05-06 | 178.332 | 0 | 3.9 | 0 | 0 | 0 | 0 | 0 | 0 | 0 | 51.1 | 0 | 169047.1855
2011-05-07 | 228.3626 | 0 | 5.2 | 0 | 0 | 0 | 0 | 0 | 0 | 0 | 49.8 | 0 | 193496.339
2011-05-08 | 150.5224 | 0 | 6.3 | 0 | 0 | 0 | 0 | 0 | 0 | 0 | 48.7 | 0 | 154895.9916
2011-05-09 | 119.1953 | 0 | 3.4 | 0 | 0 | 0 | 0 | 0 | 0 | 0 | 51.6 | 0 | 139961.7764
2011-05-10 | 131.9792 | 0 | 3.8 | 0 | 0 | 0 | 0 | 0 | 0 | 0 | 51.2 | 0 | 146196.8446
2011-05-11 | 124.0669 | 0 | 2.3 | 0 | 0 | 0 | 0 | 0 | 0 | 0 | 52.7 | 0 | 142562.8061
2011-05-12 | 102.3952 | 0 | 8.2 | 0 | 0 | 0 | 0 | 0 | 0 | 0 | 46.8 | 0 | 130810.9035
2011-05-13 | 126.2523 | 0 | 3.2 | 0 | 0 | 0 | 0 | 0 | 0 | 0 | 51.8 | 0 | 143479.3071
2011-05-14 | 219.1793 | 0 | 0 | 0 | 0 | 0 | 0 | 0 | 0 | 0 | 57.6 | 0 | 189900.0272
2011-05-15 | 149.8957 | 0 | 2.8 | 0 | 0 | 0 | 0 | 0 | 0 | 0 | 52.2 | 0 | 155215.6998
2011-05-16 | 186.3111 | 0 | 4.4 | 0 | 0 | 0 | 0 | 0 | 0 | 0 | 50.6 | 0 | 172893.8428
2011-05-17 | 136.2565 | 0 | 5.8 | 0 | 0 | 0 | 0 | 0 | 0 | 0 | 49.2 | 0 | 147947.7033
2011-05-18 | 79.4146 | 0 | 0 | 0 | 0 | 0 | 0 | 0 | 0 | 0 | 56.3 | 0 | 120946.7622
2011-05-19 | 46.5893 | 0 | 0.2 | 0 | 0 | 0 | 0 | 0 | 0 | 0 | 54.8 | 0 | 104716.3741
2011-05-20 | 152.2124 | 0 | 0.1 | 0 | 0 | 0 | 0 | 0 | 0 | 0 | 54.9 | 0 | 156843.7629
2011-05-21 | 110.4659 | 0 | 0.6 | 0 | 0 | 0 | 0 | 0 | 0 | 0 | 54.4 | 0 | 136158.1941
2011-05-22 | 100.9197 | 0 | 2 | 0 | 0 | 0 | 0 | 0 | 0 | 0 | 53 | 0 | 131196.9879
2011-05-23 | 124.2625 | 0 | 3.5 | 0 | 0 | 0 | 0 | 0 | 0 | 0 | 51.5 | 0 | 142443.7088
2011-05-24 | 211.1975 | 0 | 2.9 | 0 | 0 | 0 | 0 | 0 | 0 | 0 | 52.1 | 0 | 185441.1264
2011-05-25 | 206.2069 | 0 | 0 | 0 | 0 | 0 | 0 | 0 | 0 | 0 | 55.8 | 0 | 183500.0723
2011-05-26 | 186.7942 | 0 | 6.7 | 0 | 0 | 0 | 0 | 0 | 0 | 0 | 48.3 | 0 | 172718.917
2011-05-27 | 150.9115 | 0 | 3 | 0 | 0 | 0 | 0 | 0 | 0 | 0 | 52 | 0 | 155680.8934
2011-05-28 | 118.4713 | 0 | 5.4 | 0 | 0 | 0 | 0 | 0 | 0 | 0 | 49.6 | 0 | 139245.1959
2011-05-29 | 191.9787 | 0 | 4.5 | 0 | 0 | 0 | 0 | 0 | 0 | 0 | 50.5 | 0 | 175671.9975
2011-05-30 | 207.3275 | 0 | 1.2 | 0 | 0 | 0 | 0 | 0 | 0 | 0 | 53.8 | 0 | 183837.3041
2011-05-31 | 307.7389 | 0 | 2.4 | 0 | 0 | 0 | 0 | 0 | 0 | 0 | 52.6 | 0 | 233159.9024
2011-06-01 | 180.9224 | 0 | 2 | 0 | 0 | 0 | 0 | 0 | 0 | 0 | 53 | 0 | 170666.528
2011-06-02 | 135.8559 | 0 | 2.1 | 0 | 0 | 0 | 0 | 0 | 0 | 0 | 52.9 | 0 | 148414.894
2011-06-03 | 120.0133 | 0 | 0.3 | 0 | 0 | 0 | 0 | 0 | 0 | 0 | 54.7 | 0 | 140922.32
2011-06-04 | 118.1098 | 0 | 0 | 0 | 0 | 0 | 0 | 0 | 0 | 0 | 64.3 | 0 | 140037.1423
2011-06-05 | 298.8984 | 0 | 0 | 0 | 0 | 0 | 0 | 0 | 1.4 | 0 | 66.4 | 0 | 229229.6636
2011-06-06 | 342.2887 | 0 | 0 | 0 | 0 | 0 | 0 | 0 | 0 | 0 | 61 | 0 | 250636.3822
2011-06-07 | 351.574 | 0 | 0 | 0 | 0 | 0 | 0 | 0 | 0 | 0 | 57.5 | 0 | 255217.3345
2011-06-08 | 228.0605 | 0 | 1 | 0 | 0 | 0 | 0 | 0 | 0 | 0 | 54 | 0 | 194101.9215
2011-06-09 | 52.5175 | 0 | 0 | 0 | 0 | 0 | 0 | 0 | 0 | 0 | 56.1 | 0 | 107676.9843
2011-06-10 | 226.8469 | 0 | 0 | 0 | 0 | 0 | 0 | 0 | 0 | 0 | 57 | 0 | 193682.8746
2011-06-11 | 213.3582 | 0 | 0 | 0 | 0 | 0 | 0 | 0 | 0 | 0 | 57 | 0 | 187028.1678
2011-06-12 | 224.2367 | 0 | 0 | 0 | 0 | 0 | 0 | 0 | 0 | 0 | 56.8 | 0 | 192395.1121
2011-06-13 | 167.9129 | 0 | 0 | 0 | 0 | 0 | 0 | 0 | 0 | 0 | 57.4 | 0 | 164607.6235
2011-06-14 | 161.9645 | 0 | 0 | 0 | 0 | 0 | 0 | 0 | 0 | 0 | 56.7 | 0 | 161672.9577
2011-06-15 | 322.4936 | 0 | 0.1 | 0 | 0 | 0 | 0 | 0 | 0 | 0 | 54.9 | 0 | 240852.4507
2011-06-16 | 317.8204 | 0 | 1 | 0 | 0 | 0 | 0 | 0 | 0 | 0 | 54 | 0 | 238385.2127
2011-06-17 | 280.9898 | 0 | 0 | 0 | 0 | 0 | 0 | 0 | 0 | 0 | 55.6 | 0 | 220394.4314
2011-06-18 | 263.8913 | 0 | 0 | 0 | 0 | 0 | 0 | 0 | 0 | 0 | 57.6 | 0 | 211958.8398
2011-06-19 | 259.0664 | 0 | 0 | 0 | 0 | 0 | 0 | 0 | 0 | 0 | 56.8 | 0 | 209578.4407
2011-06-20 | 316.5715 | 0 | 0 | 0 | 0 | 0 | 0 | 0 | 0 | 0 | 59.8 | 0 | 237948.729
2011-06-21 | 314.7323 | 0 | 0 | 0 | 0 | 0 | 0 | 0 | 0 | 0 | 63.9 | 0 | 237041.367
2011-06-22 | 250.498 | 0 | 0 | 0 | 0 | 0 | 0 | 0 | 0 | 0 | 64.4 | 0 | 205351.2044
2011-06-23 | 149.4155 | 0 | 0 | 0 | 0 | 0 | 0 | 0 | 0 | 0 | 57.9 | 0 | 155481.899
2011-06-24 | 171.6384 | 0 | 0 | 0 | 0 | 0 | 0 | 0 | 0 | 0 | 58.3 | 0 | 166445.5986
2011-06-25 | 111.7793 | 0 | 0 | 0 | 0 | 0 | 0 | 0 | 0 | 0 | 56.3 | 0 | 136913.9438
2011-06-26 | 311.9766 | 0 | 0 | 0 | 0 | 0 | 0 | 0 | 0 | 0 | 59 | 0 | 235681.8464
2011-06-27 | 210.5603 | 0 | 0 | 0 | 0 | 0 | 0 | 0 | 0 | 0 | 63.2 | 0 | 185647.8349
2011-06-28 | 373.8617 | 0 | 0 | 0 | 0 | 0 | 0 | 0 | 0 | 0 | 62.7 | 0 | 266213.0191
2011-06-29 | 336.0053 | 0 | 0 | 0 | 0 | 0 | 0 | 0 | 0 | 0 | 60.8 | 0 | 247536.4607
2011-06-30 | 202.9417 | 0 | 0 | 0 | 0 | 0 | 0 | 0 | 0 | 0 | 56.8 | 0 | 181889.1839
2011-07-01 | 149.0031 | 0 | 0 | 0 | 0 | 0 | 0 | 0 | 0 | 0 | 56.8 | 0 | 155278.4389
2011-07-02 | 162.214 | 0 | 0 | 0 | 0 | 0 | 0 | 0 | 0 | 0 | 63.8 | 0 | 161796.046
2011-07-03 | 162.4914 | 0 | 0 | 0 | 0 | 0 | 0 | 0 | 0 | 0 | 62.2 | 0 | 161932.9084
2011-07-04 | 177.0741 | 0 | 0 | 0 | 0 | 0 | 0 | 0 | 0 | 0 | 62.5 | 0 | 169127.3471
2011-07-05 | 265.1922 | 0 | 0 | 0 | 0 | 0 | 0 | 0 | 0.2 | 0 | 65.2 | 0 | 212600.6445
2011-07-06 | 322.1002 | 0 | 0 | 0 | 0 | 0 | 0 | 0 | 4.1 | 0 | 69.1 | 0 | 240676.3358
2011-07-07 | 183.2785 | 0 | 0 | 0 | 0 | 0 | 0 | 0 | 0 | 0 | 63.8 | 0 | 172188.2887
2011-07-08 | 182.6732 | 0 | 0 | 0 | 0 | 0 | 0 | 0 | 0 | 0 | 58.5 | 0 | 171889.6711
2011-07-09 | 152.1698 | 0 | 0 | 0 | 0 | 0 | 0 | 0 | 0 | 0 | 59 | 0 | 156840.7193
2011-07-10 | 183.2452 | 0 | 0 | 0 | 0 | 0 | 0 | 0 | 0 | 0 | 62.3 | 0 | 172171.8542
2011-07-11 | 236.9716 | 0 | 0 | 0 | 0 | 0 | 0 | 0 | 0 | 0 | 63.6 | 0 | 198677.9316
2011-07-12 | 264.4227 | 0 | 0 | 0 | 0 | 0 | 0 | 0 | 0 | 0 | 61.5 | 0 | 212221.0137
2011-07-13 | 202.7207 | 0 | 0 | 0 | 0 | 0 | 0 | 0 | 0 | 0 | 59 | 0 | 181780.1309
2011-07-14 | 163.192 | 0 | 0 | 0 | 0 | 0 | 0 | 0 | 0 | 0 | 58.6 | 0 | 162278.5681
2011-07-15 | 285.7221 | 0 | 0 | 0 | 0 | 0 | 0 | 0 | 0 | 0 | 61.9 | 0 | 222729.0923
2011-07-16 | 198.81 | 0 | 0 | 0 | 0 | 0 | 0 | 0 | 0 | 0 | 62.2 | 0 | 179850.7816
2011-07-17 | 101.3508 | 0 | 0 | 0 | 0 | 0 | 0 | 0 | 0 | 0 | 60.5 | 0 | 131769.0309
2011-07-18 | 279.4787 | 0 | 0 | 0 | 0 | 0 | 0 | 0 | 0 | 0 | 61 | 0 | 219648.9056
2011-07-19 | 248.5722 | 0 | 0 | 0 | 0 | 0 | 0 | 0 | 0 | 0 | 62.5 | 0 | 204401.0975
2011-07-20 | 138.5461 | 0 | 0 | 0 | 0 | 0 | 0 | 0 | 0 | 0 | 60.5 | 0 | 150119.4443
2011-07-21 | 326.3471 | 0 | 0 | 0 | 0 | 0 | 0 | 0 | 0 | 0 | 62.7 | 0 | 242771.5761
2011-07-22 | 286.725 | 0 | 0 | 0 | 0 | 0 | 0 | 0 | 0 | 0 | 56.8 | 0 | 223223.8902
2011-07-23 | 137.2913 | 0 | 0 | 0 | 0 | 0 | 0 | 0 | 0 | 0 | 62.1 | 0 | 149500.3671
2011-07-24 | 253.4359 | 0 | 0 | 0 | 0 | 0 | 0 | 0 | 4.7 | 0 | 69.7 | 0 | 206800.6452
2011-07-25 | 274.5105 | 0 | 0 | 0 | 0 | 0 | 0 | 0 | 0.7 | 0 | 65.7 | 0 | 217197.8173
2011-07-26 | 171.2305 | 0 | 0 | 0 | 0 | 0 | 0 | 0 | 0 | 0 | 63.2 | 0 | 166244.3574
2011-07-27 | 256.6829 | 0 | 0 | 0 | 0 | 0 | 0 | 0 | 0 | 0 | 61.8 | 0 | 208402.535
2011-07-28 | 260.1743 | 0 | 0 | 0 | 0 | 0 | 0 | 0 | 0 | 0 | 63.3 | 0 | 210125.029
2011-07-29 | 112.7695 | 0 | 0 | 0 | 0 | 0 | 0 | 0 | 0 | 0 | 64.9 | 0 | 137402.4835
2011-07-30 | 96.6136 | 0 | 0 | 0 | 0 | 0 | 0 | 0 | 0.8 | 0 | 65.8 | 0 | 129431.918
2011-07-31 | 108.4545 | 0 | 0 | 0 | 0 | 0 | 0 | 0 | 0 | 0 | 64.8 | 0 | 135273.6444
2011-08-01 | 184.4599 | 0 | 0 | 0 | 0 | 0 | 0 | 0 | 0 | 0 | 63.1 | 0 | 172771.1249
2011-08-02 | 214.2088 | 0 | 0 | 0 | 0 | 0 | 0 | 0 | 1.1 | 0 | 66.1 | 0 | 187447.8444
2011-08-03 | 313.5063 | 0 | 0 | 0 | 0 | 0 | 0 | 0 | 0 | 0 | 64.9 | 0 | 236436.5127
2011-08-04 | 334.649 | 0 | 0 | 0 | 0 | 0 | 0 | 0 | 2.5 | 0 | 67.5 | 0 | 246867.3197
2011-08-05 | 367.3683 | 0 | 0 | 0 | 0 | 0 | 0 | 0 | 0 | 0 | 64.8 | 0 | 263009.4758
2011-08-06 | 232.5197 | 0 | 0 | 0 | 0 | 0 | 0 | 0 | 0 | 0 | 64.2 | 0 | 196481.5635
2011-08-07 | 130.5689 | 0 | 0 | 0 | 0 | 0 | 0 | 0 | 0 | 0 | 62.5 | 0 | 146183.8749
2011-08-08 | 261.2911 | 0 | 0 | 0 | 0 | 0 | 0 | 0 | 0 | 0 | 62.3 | 0 | 210675.9937
2011-08-09 | 224.0699 | 0 | 0 | 0 | 0 | 0 | 0 | 0 | 0 | 0 | 61 | 0 | 192312.8047
2011-08-10 | 182.6394 | 0 | 0 | 0 | 0 | 0 | 0 | 0 | 0 | 0 | 62.1 | 0 | 171872.9869
2011-08-11 | 169.2079 | 0 | 0 | 0 | 0 | 0 | 0 | 0 | 0 | 0 | 63.6 | 0 | 165246.513
2011-08-12 | 251.9429 | 0 | 0 | 0 | 0 | 0 | 0 | 0 | 0 | 0 | 61.8 | 0 | 206064.0604
2011-08-13 | 279.8564 | 0 | 0 | 0 | 0 | 0 | 0 | 0 | 0 | 0 | 62 | 0 | 219835.2557
2011-08-14 | 265.7869 | 0 | 0 | 0 | 0 | 0 | 0 | 0 | 0 | 0 | 62.8 | 0 | 212894.0149
2011-08-15 | 236.2651 | 0 | 0 | 0 | 0 | 0 | 0 | 0 | 0 | 0 | 62.7 | 0 | 198329.345
2011-08-16 | 187.2859 | 0 | 0 | 0 | 0 | 0 | 0 | 0 | 0 | 0 | 63.5 | 0 | 174165.3405
2011-08-17 | 10.2508 | 1 | 0 | 0 | 0 | 0 | 0 | 0 | 0 | 0 | 63.9 | 0 | 47432.5281
2011-08-18 | 105.8672 | 1 | 0 | 0 | 0 | 0 | 0 | 0 | 0 | 0 | 61.9 | 0 | 94605.1448
2011-08-19 | 48.0686 | 0 | 0 | 0 | 0 | 0 | 0 | 0 | 0 | 0 | 63.4 | 0 | 105482.1071
2011-08-20 | 69.9594 | 0 | 0 | 0 | 0 | 0 | 0 | 0 | 4 | 0 | 69 | 0 | 116282.0161
2011-08-21 | 62.7341 | 0 | 0 | 0 | 0 | 0 | 0 | 0 | 5.5 | 0 | 70.5 | 0 | 112717.3833
2011-08-22 | 62.1622 | 1 | 0 | 0 | 0 | 0 | 0 | 0 | 2.5 | 0 | 67.5 | 0 | 73043.1855
2011-08-23 | 166.5659 | 1 | 0 | 0 | 0 | 0 | 0 | 0 | 5.2 | 0 | 70.2 | 0 | 124551.0365
2011-08-24 | 197.5426 | 0 | 0 | 0 | 0 | 0 | 0 | 0 | 6.1 | 0 | 71.1 | 0 | 179225.5118
2011-08-25 | 148.2851 | 0 | 0 | 0 | 0 | 0 | 0 | 0 | 6.6 | 0 | 71.6 | 0 | 154924.2085
2011-08-26 | 159.2892 | 0 | 0 | 0 | 0 | 0 | 0 | 0 | 2.2 | 0 | 67.2 | 0 | 160353.0827
2011-08-27 | 329.6524 | 0 | 0 | 0 | 0 | 0 | 0 | 0 | 3.5 | 0 | 68.5 | 0 | 244402.221
2011-08-28 | 229.516 | 0 | 0 | 0 | 0 | 0 | 0 | 0 | 0 | 0 | 64.1 | 0 | 194999.6823
2011-08-29 | 120.9936 | 0 | 0 | 0 | 0 | 0 | 0 | 0 | 0 | 0 | 64.5 | 0 | 141459.8476
2011-08-30 | 196.4505 | 0 | 0 | 0 | 0 | 0 | 0 | 0 | 0 | 0 | 63.5 | 0 | 178686.7125
2011-08-31 | 106.1539 | 0 | 0 | 0 | 0 | 0 | 0 | 0 | 0 | 0 | 57.8 | 0 | 134138.6406
2011-09-01 | 136.6321 | 1 | 0 | 0 | 0 | 0 | 0 | 0 | 0 | 0 | 57.8 | 0 | 109783.0747
2011-09-02 | 17.8027 | 1 | 0 | 0 | 0 | 0 | 0 | 0 | 0 | 0 | 60.7 | 0 | 51158.2977
2011-09-03 | 12.7613 | 1 | 0 | 0 | 0 | 0 | 0 | 0 | 0 | 0 | 64.4 | 0 | 48671.0961
2011-09-04 | 98.027 | 1 | 0 | 0 | 0 | 0 | 0 | 0 | 0.6 | 0 | 65.6 | 0 | 90737.1751
2011-09-05 | 169.2969 | 0 | 0 | 0 | 0 | 0 | 0 | 0 | 1 | 0 | 66 | 0 | 165290.4048
2011-09-06 | 187.9513 | 0 | 0 | 0 | 0 | 0 | 0 | 0 | 1.1 | 0 | 66.1 | 0 | 174493.6113
2011-09-07 | 192.6298 | 0 | 0 | 0 | 0 | 0 | 0 | 0 | 4.6 | 0 | 69.6 | 0 | 176801.7867
2011-09-08 | 107.2673 | 0 | 0 | 0 | 0 | 0 | 0 | 0 | 4.9 | 0 | 69.9 | 0 | 134687.9346
2011-09-09 | 97.3619 | 0 | 0 | 0 | 0 | 0 | 0 | 0 | 2.7 | 0 | 67.7 | 0 | 129801.093
2011-09-10 | 181.8641 | 0 | 0 | 0 | 0 | 0 | 0 | 0 | 5.7 | 0 | 70.7 | 0 | 171490.4888
2011-09-11 | 69.9964 | 0 | 0 | 0 | 0 | 0 | 0 | 0 | 7.1 | 0 | 72.1 | 0 | 116300.2618
2011-09-12 | 30.5462 | 1 | 0 | 0 | 0 | 0 | 0 | 0 | 0 | 0 | 64.2 | 0 | 57445.3527
2011-09-13 | 12.908 | 1 | 0 | 0 | 0 | 0 | 0 | 0 | 0 | 0 | 62.1 | 0 | 48743.4948
2011-09-14 | 46.7584 | 1 | 0 | 0 | 0 | 0 | 0 | 0 | 0 | 0 | 63.2 | 0 | 65443.6903
2011-09-15 | 139.312 | 0 | 0 | 0 | 0 | 0 | 0 | 0 | 0 | 0 | 60.8 | 0 | 150497.3152
2011-09-16 | 130.8465 | 0 | 0 | 0 | 0 | 0 | 0 | 0 | 0 | 0 | 58.9 | 0 | 146320.8334
2011-09-17 | 51.6889 | 0 | 0 | 0 | 0 | 0 | 0 | 0 | 0 | 0 | 55.8 | 0 | 107268.2121
2011-09-18 | 73.6606 | 0 | 0 | 0 | 0 | 0 | 0 | 0 | 0 | 0 | 59.2 | 0 | 118108.0058
2011-09-19 | 180.8945 | 0 | 0 | 0 | 0 | 0 | 0 | 0 | 0 | 0 | 59.7 | 0 | 171012.139
2011-09-20 | 131.9421 | 0 | 0 | 0 | 0 | 0 | 0 | 0 | 0 | 0 | 58.1 | 0 | 146861.3579
2011-09-21 | 86.9646 | 1 | 0 | 0 | 0 | 0 | 0 | 0 | 0 | 0 | 64.1 | 0 | 85279.5287
2011-09-22 | -12.5697 | 1 | 0 | 0 | 0 | 0 | 0 | 0 | 0 | 0 | 64.7 | 0 | 36173.9837
2011-09-23 | 179.8381 | 1 | 0 | 0 | 0 | 0 | 0 | 0 | 3 | 0 | 68 | 0 | 131098.9153
2011-09-24 | 218.7605 | 0 | 0 | 0 | 0 | 0 | 0 | 0 | 3.5 | 0 | 68.5 | 0 | 189693.4178
2011-09-25 | 124.6737 | 0 | 0 | 0 | 0 | 0 | 0 | 0 | 0 | 0 | 64.1 | 0 | 143275.435
2011-09-26 | 127.5565 | 0 | 0 | 0 | 0 | 0 | 0 | 0 | 0 | 0 | 59 | 0 | 144697.6894
2011-09-27 | 197.2966 | 0 | 0 | 0 | 0 | 0 | 0 | 0 | 0 | 0 | 61 | 0 | 179104.1563
2011-09-28 | 170.224 | 0 | 1.4 | 0 | 0 | 0 | 0 | 0 | 0 | 0 | 53.6 | 0 | 165496.2635
2011-09-29 | 139.5183 | 0 | 0 | 0 | 0 | 0 | 0 | 0 | 0 | 0 | 57.1 | 0 | 150599.0795
2011-09-30 | 145.1494 | 0 | 0 | 0 | 0 | 0 | 0 | 0 | 0 | 0 | 58.9 | 0 | 153377.2036
2011-10-01 | 186.6263 | 0 | 0 | 0 | 0 | 0 | 0 | 0 | 0 | 0 | 56.4 | 0 | 173839.9428
2011-10-02 | 179.5242 | 0 | 0 | 0 | 0 | 0 | 0 | 0 | 0 | 0 | 56.3 | 0 | 170336.0977
2011-10-03 | 183.6884 | 0 | 0 | 0 | 0 | 0 | 0 | 0 | 0 | 0 | 58.4 | 0 | 172390.4931
2011-10-04 | 123.2944 | 0 | 0 | 0 | 0 | 0 | 0 | 0 | 0 | 0 | 56.8 | 0 | 142594.9589
2011-10-05 | 122.4263 | 0 | 1.8 | 0 | 0 | 0 | 0 | 0 | 0 | 0 | 53.2 | 0 | 141843.2915
2011-10-06 | 136.3027 | 0 | 3.2 | 0 | 0 | 0 | 0 | 0 | 0 | 0 | 51.8 | 0 | 148437.667
2011-10-07 | 224.4532 | 0 | 1.6 | 0 | 0 | 0 | 0 | 0 | 0 | 0 | 53.4 | 0 | 192214.4577
2011-10-08 | 156.2883 | 0 | 0 | 0 | 0 | 0 | 0 | 0 | 0 | 0 | 57.8 | 0 | 158872.5841
2011-10-09 | 180.6592 | 0 | 0 | 0 | 0 | 0 | 0 | 0 | 0 | 0 | 56.7 | 0 | 170896.0404
2011-10-10 | 196.8604 | 0 | 0 | 0 | 0 | 0 | 0 | 0 | 0 | 0 | 55.6 | 0 | 178888.9501
2011-10-11 | 122.2841 | 0 | 0 | 0 | 0 | 0 | 0 | 0 | 0 | 0 | 55.8 | 0 | 142096.5327
2011-10-12 | 206.2497 | 0 | 0.1 | 0 | 0 | 0 | 0 | 0 | 0 | 0 | 54.9 | 0 | 183503.2121
2011-10-13 | 154.7645 | 0 | 3.3 | 0 | 0 | 0 | 0 | 0 | 0 | 0 | 51.7 | 0 | 157527.8782
2011-10-14 | 210.6431 | 0 | 1.3 | 0 | 0 | 0 | 0 | 0 | 0 | 0 | 53.7 | 0 | 185455.0937
2011-10-15 | 314.7324 | 0 | 2.3 | 0 | 0 | 0 | 0 | 0 | 0 | 0 | 52.7 | 0 | 236628.1493
2011-10-16 | 244.0315 | 0 | 3.9 | 0 | 0 | 0 | 0 | 0 | 0 | 0 | 51.1 | 0 | 201460.2146
2011-10-17 | 299.8937 | 0 | 7.1 | 0 | 0 | 0 | 0 | 0 | 0 | 0 | 47.9 | 0 | 228444.9849
2011-10-18 | 245.922 | 0 | 1.8 | 0 | 0 | 0 | 0 | 0 | 0 | 0 | 53.2 | 0 | 202770.2226
2011-10-19 | 94.3825 | 0 | 2.7 | 0 | 0 | 0 | 0 | 0 | 0 | 0 | 52.3 | 0 | 127846.0651
2011-10-20 | 66.1045 | 0 | 2.5 | 0 | 0 | 0 | 0 | 0 | 0 | 0 | 52.5 | 0 | 113931.0072
2011-10-21 | 137.4984 | 0 | 0.5 | 0 | 0 | 0 | 0 | 0 | 0 | 0 | 54.5 | 0 | 149512.693
2011-10-22 | 138.6529 | 0 | 0 | 0 | 0 | 0 | 0 | 0 | 0 | 0 | 57.4 | 0 | 150172.1115
2011-10-23 | 109.6623 | 0 | 0 | 0 | 0 | 0 | 0 | 0 | 0 | 0 | 57.1 | 0 | 135869.528
2011-10-24 | 237.17 | 0 | 5.9 | 0 | 0 | 0 | 0 | 0 | 0 | 0 | 49.1 | 0 | 197715.6906
2011-10-25 | 365.2543 | 0 | 9.8 | 0 | 0 | 0 | 0 | 0 | 0 | 0 | 45.2 | 0 | 260205.6633
2011-10-26 | 299.6744 | 0 | 12.4 | 0 | 0 | 0 | 0 | 0 | 0 | 0 | 42.6 | 0 | 227384.4853
2011-10-27 | 329.4149 | 0 | 10.1 | 0 | 0 | 0 | 0 | 0 | 0 | 0 | 44.9 | 0 | 242470.3317
2011-10-28 | 283.5888 | 0 | 7.7 | 0 | 0 | 0 | 0 | 0 | 0 | 0 | 47.3 | 0 | 220293.0887
2011-10-29 | 287.0692 | 0 | 5.3 | 0 | 0 | 0 | 0 | 0 | 0 | 0 | 49.7 | 0 | 222441.4009
2011-10-30 | 138.9565 | 0 | 2.6 | 0 | 0 | 0 | 0 | 0 | 0 | 0 | 52.4 | 0 | 149854.7226
2011-10-31 | 226.6483 | 0 | 5.2 | 0 | 0 | 0 | 0 | 0 | 0 | 0 | 49.8 | 0 | 192650.5486
2011-11-01 | 237.3514 | 0 | 15.8 | 0 | 0 | 0 | 0 | 0 | 0 | 0 | 39.2 | 0 | 196026.3582
2011-11-02 | 267.8637 | 0 | 13.6 | 0 | 0 | 0 | 0 | 0 | 0 | 0 | 41.4 | 0 | 211474.986
2011-11-03 | 270.6773 | 0 | 8.4 | 0 | 0 | 0 | 0 | 0 | 0 | 0 | 46.6 | 0 | 213797.4263
2011-11-04 | 159.1466 | 0 | 14.7 | 0 | 0 | 0 | 0 | 0 | 0 | 0 | 40.3 | 0 | 157641.4628
2011-11-05 | 184.7962 | 0 | 13.2 | 0 | 0 | 0 | 0 | 0 | 0 | 0 | 41.8 | 0 | 170565.2853
2011-11-06 | 161.3099 | 0 | 16.3 | 0 | 0 | 0 | 0 | 0 | 0 | 0 | 38.7 | 0 | 158421.2662
2011-11-07 | 259.2735 | 0 | 9.1 | 0 | 0 | 0 | 0 | 0 | 0 | 0 | 45.9 | 0 | 208045.5446
2011-11-08 | 258.9941 | 0 | 7.8 | 0 | 0 | 0 | 0 | 0 | 0 | 0 | 47.2 | 0 | 208141.3051
2011-11-09 | 153.9504 | 0 | 4.6 | 0 | 0 | 0 | 0 | 0 | 0 | 0 | 50.4 | 0 | 156892.6722
2011-11-10 | 36.0646 | 1 | 11.2 | 0 | 0 | 0 | 0 | 0 | 0 | 0 | 43.8 | 0 | 58155.4595
2011-11-11 | 346.9064 | 1 | 16.5 | 0 | 0 | 0 | 0 | 0 | 0 | 0 | 38.5 | 0 | 210557.7648
2011-11-12 | 249.7626 | 0 | 13.4 | 0 | 0 | 0 | 0 | 0 | 0 | 0 | 41.6 | 0 | 202580.7026
2011-11-13 | 163.0037 | 0 | 8.1 | 0 | 0 | 0 | 0 | 0 | 0 | 0 | 46.9 | 0 | 160730.2493
2011-11-14 | 168.1867 | 0 | 8.1 | 0 | 0 | 0 | 0 | 0 | 0 | 0 | 46.9 | 0 | 163287.284
2011-11-15 | 313.0224 | 0 | 14.5 | 0 | 0 | 0 | 0 | 0 | 0 | 0 | 40.5 | 0 | 233592.4416
2011-11-16 | 210.2577 | 0 | 15.3 | 0 | 0 | 0 | 0 | 0 | 0 | 0 | 39.7 | 0 | 182749.4788
2011-11-17 | 160.0308 | 0 | 9 | 0 | 0 | 0 | 0 | 0 | 0 | 0 | 46 | 0 | 159101.8475
2011-11-18 | 88.4745 | 0 | 15.6 | 0 | 0 | 0 | 0 | 0 | 0 | 0 | 39.4 | 0 | 122613.4897
2011-11-19 | 170.2699 | 0 | 14.8 | 0 | 0 | 0 | 0 | 0 | 0 | 0 | 40.2 | 0 | 163111.2131
2011-11-20 | 118.8242 | 0 | 22.1 | 0 | 0 | 0 | 0 | 0 | 0 | 0 | 32.9 | 0 | 136418.6711
2011-11-21 | 203.41 | 0 | 13.8 | 0 | 0 | 0 | 0 | 0 | 0 | 0 | 41.2 | 0 | 179640.6311
2011-11-22 | 130.7779 | 0 | 7.6 | 0 | 0 | 0 | 0 | 0 | 0 | 0 | 47.4 | 0 | 144921.3988
2011-11-23 | 119.1626 | 0 | 3.9 | 0 | 0 | 0 | 0 | 0 | 0 | 0 | 51.1 | 0 | 139855.7813
2011-11-24 | 189.1702 | 0 | 12.1 | 0 | 0 | 0 | 0 | 0 | 0 | 0 | 42.9 | 0 | 172920.8577
2011-11-25 | 109.6213 | 0 | 12.6 | 0 | 0 | 0 | 0 | 0 | 0 | 0 | 42.4 | 0 | 133585.3661
2011-11-26 | 173.4118 | 0 | 8.9 | 0 | 0 | 0 | 0 | 0 | 0 | 0 | 46.1 | 0 | 165721.4054
2011-11-27 | 200.7944 | 0 | 6.4 | 0 | 0 | 0 | 0 | 0 | 0 | 0 | 48.6 | 0 | 179679.8705
2011-11-28 | 137.7714 | 0 | 11.6 | 0 | 0 | 0 | 0 | 0 | 0 | 0 | 43.4 | 0 | 147652.9673
2011-11-29 | 65.9143 | 0 | 16.6 | 0 | 0 | 0 | 0 | 0 | 0 | 0 | 38.4 | 0 | 111303.6657
2011-11-30 | 3.6195 | 1 | 10.7 | 0 | 0 | 0 | 0 | 0 | 0 | 0 | 44.3 | 0 | 42238.427
2011-12-01 | -10.6473 | 1 | 18.6 | 0 | 0 | 0 | 0 | 0 | 0 | 0 | 36.4 | 0 | 33780.4039
2011-12-02 | 91.5279 | 1 | 15.9 | 0 | 0 | 0 | 0 | 0 | 0 | 0 | 39.1 | 0 | 84673.9254
2011-12-03 | 92.4374 | 0 | 19.8 | 0 | 0 | 0 | 0 | 0 | 0 | 0 | 35.2 | 0 | 123813.9493
2011-12-04 | 226.6329 | 0 | 18.4 | 0 | 0 | 0 | 0 | 0 | 0 | 0 | 36.6 | 0 | 190271.2288
2011-12-05 | 332.7205 | 0 | 23.1 | 0 | 0 | 0 | 0 | 0 | 0 | 0 | 31.9 | 0 | 241765.3177
2011-12-06 | 294.8731 | 0 | 21 | 0 | 0 | 0 | 0 | 0 | 0 | 0 | 34 | 0 | 223470.5281
2011-12-07 | 120.6687 | 0 | 18.5 | 0 | 0 | 0 | 0 | 0 | 0 | 0 | 36.5 | 0 | 137975.5004
2011-12-08 | 133.6134 | 0 | 20.4 | 0 | 0 | 0 | 0 | 0 | 0 | 0 | 34.6 | 0 | 144020.4075
2011-12-09 | 192.6827 | 0 | 20.1 | 0 | 0 | 0 | 0 | 0 | 0 | 0 | 34.9 | 0 | 173216.3134
2011-12-10 | 250.9429 | 0 | 22.8 | 0 | 0 | 0 | 0 | 0 | 0 | 0 | 32.2 | 0 | 201473.9982
2011-12-11 | 100.7557 | 0 | 20 | 0 | 0 | 0 | 0 | 0 | 0 | 0 | 35 | 0 | 127881.849
2011-12-12 | 154.1599 | 0 | 22.1 | 0 | 0 | 0 | 0 | 0 | 0 | 0 | 32.9 | 0 | 153851.6515
2011-12-13 | 108.4854 | 0 | 26.7 | 0 | 0 | 0 | 0 | 0 | 0 | 0 | 28.3 | 0 | 130491.471
2011-12-14 | 175.1517 | 1 | 23.1 | 0 | 0 | 0 | 0 | 0 | 0 | 0 | 31.9 | 0 | 124636.2565
2011-12-15 | 119.9992 | 1 | 16.5 | 0 | 0 | 0 | 0 | 0 | 0 | 0 | 38.5 | 0 | 98612.5287
2011-12-16 | 307.5691 | 0 | 11.4 | 0 | 0 | 0 | 0 | 0 | 0 | 0 | 43.6 | 0 | 231459.0686
2011-12-17 | 183.4433 | 0 | 17 | 0 | 0 | 0 | 0 | 0 | 0 | 0 | 38 | 0 | 169215.0422
2011-12-18 | 85.7962 | 0 | 17 | 0 | 0 | 0 | 0 | 0 | 0 | 0 | 38 | 0 | 121040.609
2011-12-19 | 148.4942 | 0 | 13.5 | 0 | 0 | 0 | 0 | 0 | 0 | 0 | 41.5 | 0 | 152601.6793
2011-12-20 | 104.0292 | 0 | 15.7 | 0 | 0 | 0 | 0 | 0 | 0 | 0 | 39.3 | 0 | 130269.4892
2011-12-21 | 151.0968 | 0 | 17.5 | 0 | 0 | 0 | 0 | 0 | 0 | 0 | 37.5 | 0 | 153166.9914
2011-12-22 | 274.8794 | 0 | 21.8 | 0 | 0 | 0 | 0 | 0 | 0 | 0 | 33.2 | 0 | 213462.8291
2011-12-23 | 204.9088 | 0 | 17.3 | 0 | 0 | 0 | 0 | 0 | 0 | 0 | 37.7 | 0 | 179751.202
2011-12-24 | 239.8066 | 0 | 10.6 | 0 | 0 | 0 | 0 | 0 | 0 | 0 | 44.4 | 0 | 198171.9915
2011-12-25 | 166.6391 | 0 | 11.1 | 0 | 0 | 0 | 0 | 0 | 0 | 0 | 43.9 | 0 | 161984.761
2011-12-26 | 164.8278 | 0 | 17.7 | 0 | 0 | 0 | 0 | 0 | 0 | 0 | 37.3 | 0 | 159905.2846
2011-12-27 | 166.6225 | 0 | 11.1 | 0 | 0 | 0 | 0 | 0 | 0 | 0 | 43.9 | 0 | 161976.5755
2011-12-28 | 81.5164 | 0 | 4.6 | 0 | 0 | 0 | 0 | 0 | 0 | 0 | 50.4 | 0 | 121157.1675
2011-12-29 | 206.0434 | 0 | 6.1 | 0 | 0 | 0 | 0 | 0 | 0 | 0 | 48.9 | 0 | 182323.3713
2011-12-30 | 94.1661 | 0 | 7.1 | 0 | 0 | 0 | 0 | 0 | 0 | 0 | 47.9 | 0 | 126948.7404
2011-12-31 | 239.947 | 0 | 18 | 0 | 0 | 0 | 0 | 0 | 0 | 0 | 37 | 0 | 196911.638
2012-01-01 | 267.2587 | 0 | 16.9 | 0 | 0 | 0 | 0 | 0 | 0 | 0 | 38.1 | 0 | 210583.5691
2012-01-02 | 268.8729 | 0 | 16.2 | 0 | 0 | 0 | 0 | 0 | 0 | 0 | 38.8 | 0 | 211505.6964
2012-01-03 | 202.7891 | 0 | 6.8 | 0 | 0 | 0 | 0 | 0 | 0 | 0 | 48.2 | 0 | 180592.0645
2012-01-04 | 197.6947 | 0 | 7.5 | 0 | 0 | 0 | 0 | 0 | 0 | 0 | 47.5 | 0 | 177952.9596
2012-01-05 | 307.0043 | 0 | 8.3 | 0 | 0 | 0 | 0 | 0 | 0 | 0 | 46.7 | 0 | 231737.3961
2012-01-06 | 290.4302 | 0 | 18.7 | 0 | 0 | 0 | 0 | 0 | 0 | 0 | 36.3 | 0 | 221691.8544
2012-01-07 | 217.8097 | 0 | 15.7 | 0 | 0 | 0 | 0 | 0 | 0 | 0 | 39.3 | 0 | 186403.3816
2012-01-08 | 245.0943 | 0 | 15.7 | 0 | 0 | 0 | 0 | 0 | 0 | 0 | 39.3 | 0 | 199864.3142
2012-01-09 | 90.6 | 0 | 16.6 | 0 | 0 | 0 | 0 | 0 | 0 | 0 | 38.4 | 0 | 123482.4301
2012-01-10 | 108.069 | 0 | 15.4 | 0 | 0 | 0 | 0 | 0 | 0 | 0 | 39.6 | 0 | 132316.4108
2012-01-11 | 82.6708 | 0 | 21.3 | 0 | 0 | 0 | 0 | 0 | 0 | 0 | 33.7 | 0 | 118726.0718
2012-01-12 | 78.5893 | 0 | 24 | 0 | 0 | 0 | 0 | 0 | 0 | 0 | 31 | 0 | 116227.2835
2012-01-13 | 135.592 | 0 | 22.5 | 0 | 0 | 0 | 0 | 0 | 0 | 0 | 32.5 | 0 | 144619.2602
2012-01-14 | 193.3559 | 0 | 17 | 0 | 0 | 0 | 0 | 0 | 0 | 0 | 38 | 0 | 174105.472
2012-01-15 | 104.0933 | 0 | 19.9 | 0 | 0 | 0 | 0 | 0 | 0 | 0 | 35.1 | 0 | 129546.439
2012-01-16 | 268.6051 | 0 | 22.9 | 0 | 0 | 0 | 0 | 0 | 0 | 0 | 32.1 | 0 | 210169.7614
2012-01-17 | 275.6977 | 0 | 20 | 0 | 0 | 0 | 0 | 0 | 0 | 0 | 35 | 0 | 214189.9849
2012-01-18 | 193.4591 | 0 | 19.7 | 0 | 0 | 0 | 0 | 0 | 0 | 0 | 35.3 | 0 | 173671.2569
2012-01-19 | 119.9646 | 0 | 16.9 | 0 | 0 | 0 | 0 | 0 | 0 | 0 | 38.1 | 0 | 137915.647
2012-01-20 | 182.3359 | 0 | 15.9 | 0 | 0 | 0 | 0 | 0 | 0 | 0 | 39.1 | 0 | 168866.3769
2012-01-21 | 194.3087 | 0 | 11.8 | 0 | 0 | 0 | 0 | 0 | 0 | 0 | 43.2 | 0 | 175509.8527
2012-01-22 | 204.5276 | 0 | 14.1 | 0 | 0 | 0 | 0 | 0 | 0 | 0 | 40.9 | 0 | 180138.1112
2012-01-23 | 117.3214 | 0 | 17.5 | 0 | 0 | 0 | 0 | 0 | 0 | 0 | 37.5 | 0 | 136503.7833
2012-01-24 | 329.956 | 0 | 14.6 | 0 | 0 | 0 | 0 | 0 | 0 | 0 | 40.4 | 0 | 241928.6929
2012-01-25 | 394.844 | 0 | 6.9 | 0 | 0 | 0 | 0 | 0 | 0 | 0 | 48.1 | 0 | 275324.8975
2012-01-26 | 28.5608 | 1 | 9.9 | 0 | 0 | 0 | 0 | 0 | 0 | 0 | 45.1 | 0 | 54687.0058
2012-01-27 | 231.1877 | 1 | 22.2 | 0 | 0 | 0 | 0 | 0 | 0 | 0 | 32.8 | 0 | 152443.4764
2012-01-28 | 163.9215 | 0 | 19.9 | 0 | 0 | 0 | 0 | 0 | 0 | 0 | 35.1 | 0 | 159062.8306
2012-01-29 | 165.4175 | 0 | 11.4 | 0 | 0 | 0 | 0 | 0 | 0 | 0 | 43.6 | 0 | 161328.1994
2012-01-30 | 261.6465 | 0 | 8.9 | 0 | 0 | 0 | 0 | 0 | 0 | 0 | 46.1 | 0 | 209252.2185
2012-01-31 | 392.7034 | 0 | 10.9 | 0 | 0 | 0 | 0 | 0 | 0 | 0 | 44.1 | 0 | 273550.1059
2012-02-01 | 361.8834 | 0 | 9.1 | 0 | 0 | 0 | 0 | 0 | 0 | 0 | 45.9 | 0 | 258668.4316
2012-02-02 | 358.2903 | 0 | 14.8 | 0 | 0 | 0 | 0 | 0 | 0 | 0 | 40.2 | 0 | 255871.5767
2012-02-03 | 391.7572 | 0 | 15.3 | 0 | 0 | 0 | 0 | 0 | 0 | 0 | 39.7 | 0 | 272292.6985
2012-02-04 | 303.5996 | 0 | 13.7 | 0 | 0 | 0 | 0 | 0 | 0 | 0 | 41.3 | 0 | 229087.4084
2012-02-05 | 250.4928 | 0 | 15.9 | 0 | 0 | 0 | 0 | 0 | 0 | 0 | 39.1 | 0 | 202491.7666
2012-02-06 | 198.6554 | 0 | 16.2 | 0 | 0 | 0 | 0 | 0 | 0 | 0 | 38.8 | 0 | 176863.7183
2012-02-07 | 115.8745 | 0 | 14 | 0 | 0 | 0 | 0 | 0 | 0 | 0 | 41 | 0 | 136418.8499
2012-02-08 | 157.9779 | 0 | 9.4 | 0 | 0 | 0 | 0 | 0 | 0 | 0 | 45.6 | 0 | 158017.1975
2012-02-09 | 92.1795 | 0 | 9.3 | 0 | 0 | 0 | 0 | 0 | 0 | 0 | 45.7 | 0 | 125573.3217
2012-02-10 | 67.8264 | 0 | 9 | 0 | 0 | 0 | 0 | 0 | 0 | 0 | 46 | 0 | 113612.5846
2012-02-11 | 86.4788 | 0 | 9.7 | 0 | 0 | 0 | 0 | 0 | 0 | 0 | 45.3 | 0 | 122689.0088
2012-02-12 | 142.4227 | 0 | 12.6 | 0 | 0 | 0 | 0 | 0 | 0 | 0 | 42.4 | 0 | 149768.0027
2012-02-13 | 231.3995 | 0 | 13.1 | 0 | 0 | 0 | 0 | 0 | 0 | 0 | 41.9 | 0 | 193575.1264
2012-02-14 | 272.3374 | 0 | 12.2 | 0 | 0 | 0 | 0 | 0 | 0 | 0 | 42.8 | 0 | 213933.6688
2012-02-15 | 323.1939 | 0 | 15.6 | 0 | 0 | 0 | 0 | 0 | 0 | 0 | 39.4 | 0 | 238412.9271
2012-02-16 | 283.0206 | 0 | 15.1 | 0 | 0 | 0 | 0 | 0 | 0 | 0 | 39.9 | 0 | 218683.1894
2012-02-17 | 346.015 | 0 | 10.5 | 0 | 0 | 0 | 0 | 0 | 0 | 0 | 44.5 | 0 | 250588.1221
2012-02-18 | 298.2422 | 0 | 12.9 | 0 | 0 | 0 | 0 | 0 | 0 | 0 | 42.1 | 0 | 226588.0785
2012-02-19 | 220.5619 | 0 | 14.6 | 0 | 0 | 0 | 0 | 0 | 0 | 0 | 40.4 | 0 | 187958.8218
2012-02-20 | 158.5682 | 0 | 13.5 | 0 | 0 | 0 | 0 | 0 | 0 | 0 | 41.5 | 0 | 157571.7379
2012-02-21 | 206.4014 | 0 | 6.7 | 0 | 0 | 0 | 0 | 0 | 0 | 0 | 48.3 | 0 | 182392.1908
2012-02-22 | 247.3524 | 0 | 6.4 | 0 | 0 | 0 | 0 | 0 | 0 | 0 | 48.6 | 0 | 202649.3608
2012-02-23 | 80.6686 | 0 | 13.9 | 0 | 0 | 0 | 0 | 0 | 0 | 0 | 41.1 | 0 | 119067.8817
2012-02-24 | 291.2326 | 0 | 13 | 0 | 0 | 0 | 0 | 0 | 0 | 0 | 42 | 0 | 223111.9107
2012-02-25 | 269.3648 | 0 | 13.7 | 0 | 0 | 0 | 0 | 0 | 0 | 0 | 41.3 | 0 | 212197.5969
2012-02-26 | 246.3638 | 0 | 17.5 | 0 | 0 | 0 | 0 | 0 | 0 | 0 | 37.5 | 0 | 200167.2172
2012-02-27 | 309.812 | 0 | 20.2 | 0 | 0 | 0 | 0 | 0 | 0 | 0 | 34.8 | 0 | 230984.4205
2012-02-28 | 347.3329 | 0 | 18.8 | 0 | 0 | 0 | 0 | 0 | 0 | 0 | 36.2 | 0 | 249746.9845
2012-02-29 | 390.9307 | 0 | 17.5 | 0 | 0 | 0 | 0 | 0 | 0 | 0 | 37.5 | 0 | 271489.6773
2012-03-01 | 383.0852 | 0 | 18 | 0 | 0 | 0 | 0 | 0 | 0 | 0 | 37 | 0 | 267529.2467
2012-03-02 | 321.3163 | 0 | 15.3 | 0 | 0 | 0 | 0 | 0 | 0 | 0 | 39.7 | 0 | 237540.5157
2012-03-03 | 309.3033 | 0 | 10 | 0 | 0 | 0 | 0 | 0 | 0 | 0 | 45 | 0 | 232566.189
2012-03-04 | 312.2093 | 0 | 9.6 | 0 | 0 | 0 | 0 | 0 | 0 | 0 | 45.4 | 0 | 234071.7019
2012-03-05 | 321.7498 | 0 | 9.3 | 0 | 0 | 0 | 0 | 0 | 0 | 0 | 45.7 | 0 | 238832.4411
2012-03-06 | 214.0359 | 0 | 17.9 | 0 | 0 | 0 | 0 | 0 | 0 | 0 | 37.1 | 0 | 184146.2916
2012-03-07 | 225.3855 | 0 | 19.1 | 0 | 0 | 0 | 0 | 0 | 0 | 0 | 35.9 | 0 | 189530.0262
2012-03-08 | 189.9474 | 0 | 14.9 | 0 | 0 | 0 | 0 | 0 | 0 | 0 | 40.1 | 0 | 172801.2023
2012-03-09 | 124.8073 | 0 | 8.3 | 0 | 0 | 0 | 0 | 0 | 0 | 0 | 46.7 | 0 | 141850.0482
2012-03-10 | 94.6785 | 0 | 7.8 | 0 | 0 | 0 | 0 | 0 | 0 | 0 | 47.2 | 0 | 127075.7328
2012-03-11 | 198.8909 | 0 | 10.9 | 0 | 0 | 0 | 0 | 0 | 0 | 0 | 44.1 | 0 | 177932.2297
2012-03-12 | 270.6364 | 0 | 11.8 | 0 | 0 | 0 | 0 | 0 | 0 | 0 | 43.2 | 0 | 213166.3193
2012-03-13 | 157.7495 | 0 | 17.2 | 0 | 0 | 0 | 0 | 0 | 0 | 0 | 37.8 | 0 | 156503.007
2012-03-14 | 151.6224 | 0 | 15.2 | 0 | 0 | 0 | 0 | 0 | 0 | 0 | 39.8 | 0 | 153839.5277
2012-03-15 | 136.0862 | 0 | 5.2 | 0 | 0 | 0 | 0 | 0 | 0 | 0 | 49.8 | 0 | 147971.5288
2012-03-16 | 210.2271 | 0 | 9.4 | 0 | 0 | 0 | 0 | 0 | 0 | 0 | 45.6 | 0 | 183794.4856
2012-03-17 | 168.7459 | 0 | 12.7 | 0 | 0 | 0 | 0 | 0 | 0 | 0 | 42.3 | 0 | 162736.6703
2012-03-18 | 257.9671 | 0 | 16.2 | 0 | 0 | 0 | 0 | 0 | 0 | 0 | 38.8 | 0 | 206125.3054
2012-03-19 | 311.9861 | 0 | 19 | 0 | 0 | 0 | 0 | 0 | 0 | 0 | 36 | 0 | 232272.638
2012-03-20 | 335.9893 | 0 | 11.4 | 0 | 0 | 0 | 0 | 0 | 0 | 0 | 43.6 | 0 | 245480.2029
2012-03-21 | 302.7943 | 0 | 15.8 | 0 | 0 | 0 | 0 | 0 | 0 | 0 | 39.2 | 0 | 228312.8013
2012-03-22 | 189.6181 | 0 | 18.4 | 0 | 0 | 0 | 0 | 0 | 0 | 0 | 36.6 | 0 | 172009.8322
2012-03-23 | 104.9592 | 0 | 15.7 | 0 | 0 | 0 | 0 | 0 | 0 | 0 | 39.3 | 0 | 130728.2979
2012-03-24 | 137.2884 | 0 | 8.6 | 0 | 0 | 0 | 0 | 0 | 0 | 0 | 46.4 | 0 | 147953.7306
2012-03-25 | 156.1046 | 0 | 7.7 | 0 | 0 | 0 | 0 | 0 | 0 | 0 | 47.3 | 0 | 157398.4502
2012-03-26 | 91.5285 | 0 | 8 | 0 | 0 | 0 | 0 | 0 | 0 | 0 | 47 | 0 | 125485.7457
2012-03-27 | 176.2694 | 0 | 4.5 | 0 | 0 | 0 | 0 | 0 | 0 | 0 | 50.5 | 0 | 167921.7787
2012-03-28 | 270.686 | 0 | 6 | 0 | 0 | 0 | 0 | 0 | 0 | 0 | 49 | 0 | 214232.9381
2012-03-29 | 298.1057 | 0 | 7.5 | 0 | 0 | 0 | 0 | 0 | 0 | 0 | 47.5 | 0 | 227491.0067
2012-03-30 | 271.8983 | 0 | 5.8 | 0 | 0 | 0 | 0 | 0 | 0 | 0 | 49.2 | 0 | 214866.9782
2012-03-31 | 70.6035 | 1 | 10.2 | 0 | 0 | 0 | 0 | 0 | 0 | 0 | 44.8 | 0 | 75374.9869
2012-04-01 | 100.1474 | 0 | 10.5 | 0 | 0 | 0 | 0 | 0 | 0 | 0 | 44.5 | 0 | 129288.685
2012-04-02 | 148.0043 | 0 | 6.9 | 0 | 0 | 0 | 0 | 0 | 0 | 0 | 48.1 | 0 | 153545.8737
2012-04-03 | 252.9043 | 0 | 5.5 | 0 | 0 | 0 | 0 | 0 | 0 | 0 | 49.5 | 0 | 205550.0998
2012-04-04 | 253.1839 | 0 | 13.8 | 0 | 0 | 0 | 0 | 0 | 0 | 0 | 41.2 | 0 | 204196.7096
2012-04-05 | 56.0575 | 1 | 13.7 | 0 | 0 | 0 | 0 | 0 | 0 | 0 | 41.3 | 0 | 67569.8163
2012-04-06 | 172.965 | 0 | 12.7 | 0 | 0 | 0 | 0 | 0 | 0 | 0 | 42.3 | 0 | 164818.194
2012-04-07 | 143.9628 | 0 | 12.6 | 0 | 0 | 0 | 0 | 0 | 0 | 0 | 42.4 | 0 | 150527.8487
2012-04-08 | 194.051 | 0 | 0 | 0 | 0 | 0 | 0 | 0 | 0 | 0 | 56.5 | 0 | 177502.9424
2012-04-09 | 210.4752 | 0 | 0 | 0 | 0 | 0 | 0 | 0 | 0 | 0 | 56.4 | 0 | 185605.8406
2012-04-10 | 283.5875 | 0 | 1.4 | 0 | 0 | 0 | 0 | 0 | 0 | 0 | 53.6 | 0 | 221424.4293
2012-04-11 | 323.3629 | 0 | 3.6 | 0 | 0 | 0 | 0 | 0 | 0 | 0 | 51.4 | 0 | 240652.4744
2012-04-12 | 119.9994 | 0 | 6.9 | 0 | 0 | 0 | 0 | 0 | 0 | 0 | 48.1 | 0 | 139729.5922
2012-04-13 | 183.7716 | 0 | 7.7 | 0 | 0 | 0 | 0 | 0 | 0 | 0 | 47.3 | 0 | 171048.0177
2012-04-14 | 270.2228 | 0 | 7.5 | 0 | 0 | 0 | 0 | 0 | 0 | 0 | 47.5 | 0 | 213734.877
2012-04-15 | 298.0048 | 0 | 5.3 | 0 | 0 | 0 | 0 | 0 | 0 | 0 | 49.7 | 0 | 227836.5037
2012-04-16 | 259.3611 | 0 | 1.5 | 0 | 0 | 0 | 0 | 0 | 0 | 0 | 53.5 | 0 | 209454.3008
2012-04-17 | 288.7138 | 0 | 12 | 0 | 0 | 0 | 0 | 0 | 0 | 0 | 43 | 0 | 222048.9411
2012-04-18 | 254.7971 | 0 | 5.9 | 0 | 0 | 0 | 0 | 0 | 0 | 0 | 49.1 | 0 | 206412.0537
2012-04-19 | 118.2128 | 0 | 9.6 | 0 | 0 | 0 | 0 | 0 | 0 | 0 | 45.4 | 0 | 138363.0296
2012-04-20 | 190.6202 | 0 | 2.8 | 0 | 0 | 0 | 0 | 0 | 0 | 0 | 52.2 | 0 | 175307.2511
2012-04-21 | 171.0698 | 0 | 3.3 | 0 | 0 | 0 | 0 | 0 | 0 | 0 | 51.7 | 0 | 165572.1597
2012-04-22 | 147.5723 | 0 | 0 | 0 | 0 | 0 | 0 | 0 | 0 | 0 | 61.2 | 0 | 154572.5185
2012-04-23 | 249.7661 | 0 | 0 | 0 | 0 | 0 | 0 | 0 | 0 | 0 | 62.7 | 0 | 204990.1102
2012-04-24 | 289.2165 | 0 | 0 | 0 | 0 | 0 | 0 | 0 | 0 | 0 | 57.5 | 0 | 224453.0781
2012-04-25 | 333.1876 | 0 | 0 | 0 | 0 | 0 | 0 | 0 | 0 | 0 | 58.9 | 0 | 246146.3595
2012-04-26 | 358.1896 | 0 | 2.7 | 0 | 0 | 0 | 0 | 0 | 0 | 0 | 52.3 | 0 | 257995.9912
2012-04-27 | 210.9517 | 0 | 7 | 0 | 0 | 0 | 0 | 0 | 0 | 0 | 48 | 0 | 184583.166
2012-04-28 | 306.4654 | 0 | 4.2 | 0 | 0 | 0 | 0 | 0 | 0 | 0 | 50.8 | 0 | 232208.2365
2012-04-29 | 343.4925 | 0 | 0 | 0 | 0 | 0 | 0 | 0 | 0 | 0 | 55.6 | 0 | 251230.2652
2012-04-30 | 170.8746 | 0 | 2.8 | 0 | 0 | 0 | 0 | 0 | 0 | 0 | 52.2 | 0 | 165565.6803
2012-05-01 | 236.7336 | 0 | 8.4 | 0 | 0 | 0 | 0 | 0 | 0 | 0 | 46.6 | 0 | 197051.1964
2012-05-02 | 134.4991 | 0 | 8.2 | 0 | 0 | 0 | 0 | 0 | 0 | 0 | 46.8 | 0 | 146649.4558
2012-05-03 | 113.4719 | 0 | 5.1 | 0 | 0 | 0 | 0 | 0 | 0 | 0 | 49.9 | 0 | 136832.6305
2012-05-04 | 326.9199 | 0 | 7.4 | 0 | 0 | 0 | 0 | 0 | 0 | 0 | 47.6 | 0 | 241724.5102
2012-05-05 | 243.365 | 0 | 7.2 | 0 | 0 | 0 | 0 | 0 | 0 | 0 | 47.8 | 0 | 200538.4486
2012-05-06 | 272.5235 | 0 | 4.2 | 0 | 0 | 0 | 0 | 0 | 0 | 0 | 50.8 | 0 | 215462.8812
2012-05-07 | 299.5723 | 0 | 0 | 0 | 0 | 0 | 0 | 0 | 0 | 0 | 56.4 | 0 | 229562.1187
2012-05-08 | 226.8693 | 0 | 0 | 0 | 0 | 0 | 0 | 0 | 0 | 0 | 60.6 | 0 | 193693.9249
2012-05-09 | 233.3943 | 0 | 5.2 | 0 | 0 | 0 | 0 | 0 | 0 | 0 | 49.8 | 0 | 195978.7405
2012-05-10 | 92.6073 | 1 | 9 | 0 | 0 | 0 | 0 | 0 | 0 | 0 | 46 | 0 | 86446.2338
2012-05-11 | 357.7565 | 0 | 3.4 | 0 | 0 | 0 | 0 | 0 | 0 | 0 | 51.6 | 0 | 257656.5528
2012-05-12 | 267.9005 | 0 | 0 | 0 | 0 | 0 | 0 | 0 | 0 | 0 | 58.5 | 0 | 213936.7677
2012-05-13 | 262.9099 | 0 | 0 | 0 | 0 | 0 | 0 | 0 | 0 | 0 | 64.7 | 0 | 211474.6592
2012-05-14 | 383.4849 | 0 | 0 | 0 | 0 | 0 | 0 | 0 | 2.8 | 0 | 67.8 | 0 | 270960.6462
2012-05-15 | 390.6622 | 0 | 0 | 0 | 0 | 0 | 0 | 0 | 0 | 0 | 58.4 | 0 | 274501.5689
2012-05-16 | 295.9797 | 0 | 0 | 0 | 0 | 0 | 0 | 0 | 0 | 0 | 59.5 | 0 | 227789.7202
2012-05-17 | 65.2678 | 1 | 3.1 | 0 | 0 | 0 | 0 | 0 | 0 | 0 | 51.9 | 0 | 74018.3266
2012-05-18 | 149.1537 | 0 | 3.4 | 0 | 0 | 0 | 0 | 0 | 0 | 0 | 51.6 | 0 | 154741.8205
2012-05-19 | 134.0742 | 0 | 2.7 | 0 | 0 | 0 | 0 | 0 | 0 | 0 | 52.3 | 0 | 147428.0706
2012-05-20 | 111.038 | 0 | 0 | 0 | 0 | 0 | 0 | 0 | 0 | 0 | 57.6 | 0 | 136548.253
2012-05-21 | 221.4186 | 0 | 0 | 0 | 0 | 0 | 0 | 0 | 0 | 0 | 57.1 | 0 | 191004.8042
2012-05-22 | 308.6759 | 0 | 2 | 0 | 0 | 0 | 0 | 0 | 0 | 0 | 53 | 0 | 233694.0592
2012-05-23 | 232.8952 | 0 | 4 | 0 | 0 | 0 | 0 | 0 | 0 | 0 | 51 | 0 | 195948.0866
2012-05-24 | 99.3613 | 0 | 3.6 | 0 | 0 | 0 | 0 | 0 | 0 | 0 | 51.4 | 0 | 130140.647
2012-05-25 | 155.3362 | 0 | 0.2 | 0 | 0 | 0 | 0 | 0 | 0 | 0 | 54.8 | 0 | 158366.9386
2012-05-26 | 184.6468 | 0 | 0 | 0 | 0 | 0 | 0 | 0 | 0 | 0 | 57.6 | 0 | 172863.3546
2012-05-27 | 125.0834 | 0 | 0 | 0 | 0 | 0 | 0 | 0 | 0 | 0 | 56.4 | 0 | 143477.5553
2012-05-28 | 233.554 | 0 | 0 | 0 | 0 | 0 | 0 | 0 | 0 | 0 | 55.1 | 0 | 196991.8426
2012-05-29 | 206.2409 | 0 | 3.6 | 0 | 0 | 0 | 0 | 0 | 0 | 0 | 51.4 | 0 | 182869.9824
2012-05-30 | 282.9284 | 0 | 0 | 0 | 0 | 0 | 0 | 0 | 0 | 0 | 57.4 | 0 | 221350.8136
2012-05-31 | 136.3215 | 0 | 0 | 0 | 0 | 0 | 0 | 0 | 0 | 0 | 60.8 | 0 | 149021.946
2012-06-01 | 121.7766 | 0 | 0 | 0 | 0 | 0 | 0 | 0 | 0 | 0 | 62.1 | 0 | 141846.1556
2012-06-02 | 18.2267 | 1 | 0 | 0 | 0 | 0 | 0 | 0 | 0 | 0 | 58.6 | 0 | 51367.5042
2012-06-03 | 4.6443 | 1 | 2.5 | 0 | 0 | 0 | 0 | 0 | 0 | 0 | 52.5 | 0 | 44217.3475
2012-06-04 | 139.0036 | 0 | 1.8 | 0 | 0 | 0 | 0 | 0 | 0 | 0 | 53.2 | 0 | 150021.7101
2012-06-05 | 248.534 | 0 | 3 | 0 | 0 | 0 | 0 | 0 | 0 | 0 | 52 | 0 | 203843.2212
2012-06-06 | 387.0347 | 0 | 3.3 | 0 | 0 | 0 | 0 | 0 | 0 | 0 | 51.7 | 0 | 272118.9899
2012-06-07 | 336.0991 | 0 | 0 | 0 | 0 | 0 | 0 | 0 | 0 | 0 | 56.1 | 0 | 247582.7193
2012-06-08 | 330.3847 | 0 | 2.6 | 0 | 0 | 0 | 0 | 0 | 0 | 0 | 52.4 | 0 | 244296.359
2012-06-09 | 230.3241 | 0 | 3.9 | 0 | 0 | 0 | 0 | 0 | 0 | 0 | 51.1 | 0 | 194697.6126
2012-06-10 | 244.7064 | 0 | 1.6 | 0 | 0 | 0 | 0 | 0 | 0 | 0 | 53.4 | 0 | 202206.4053
2012-06-11 | 313.3769 | 0 | 0 | 0 | 0 | 0 | 0 | 0 | 0 | 0 | 58.1 | 0 | 236372.6708
2012-06-12 | 318.5059 | 0 | 0 | 0 | 0 | 0 | 0 | 0 | 0 | 0 | 60.4 | 0 | 238903.0778
2012-06-13 | 192.1951 | 0 | 0 | 0 | 0 | 0 | 0 | 0 | 0 | 0 | 56.6 | 0 | 176587.3068
2012-06-14 | 217.7303 | 0 | 1.2 | 0 | 0 | 0 | 0 | 0 | 0 | 0 | 53.8 | 0 | 188969.5549
2012-06-15 | 250.2709 | 0 | 0 | 0 | 0 | 0 | 0 | 0 | 0 | 0 | 56.6 | 0 | 205239.1822
2012-06-16 | 129.8659 | 0 | 0 | 0 | 0 | 0 | 0 | 0 | 1.1 | 0 | 66.1 | 0 | 145837.0485
2012-06-17 | 161.6834 | 0 | 0 | 0 | 0 | 0 | 0 | 0 | 0 | 0 | 63.2 | 0 | 161534.2952
2012-06-18 | 116.1726 | 0 | 0 | 0 | 0 | 0 | 0 | 0 | 0 | 0 | 55.5 | 0 | 139081.3989
2012-06-19 | 159.1667 | 0 | 0 | 0 | 0 | 0 | 0 | 0 | 0 | 0 | 55.5 | 0 | 160292.6793
2012-06-20 | 187.3303 | 0 | 0 | 0 | 0 | 0 | 0 | 0 | 0 | 0 | 57.4 | 0 | 174187.2307
2012-06-21 | 226.1415 | 0 | 0 | 0 | 0 | 0 | 0 | 0 | 0 | 0 | 63.9 | 0 | 193334.8651
2012-06-22 | 346.9417 | 0 | 0 | 0 | 0 | 0 | 0 | 0 | 0 | 0 | 60.6 | 0 | 252931.9429
2012-06-23 | 319.8392 | 0 | 0 | 0 | 0 | 0 | 0 | 0 | 0 | 0 | 55.7 | 0 | 239560.8423
2012-06-24 | 205.4845 | 0 | 0 | 0 | 0 | 0 | 0 | 0 | 0 | 0 | 55.6 | 0 | 183143.6715
2012-06-25 | 135.5695 | 1 | 0 | 0 | 0 | 0 | 0 | 0 | 0 | 0 | 57 | 0 | 109258.8726
2012-06-26 | 7.4057 | 1 | 0 | 0 | 0 | 0 | 0 | 0 | 0 | 0 | 58 | 0 | 46028.908
2012-06-27 | -14.8025 | 1 | 0 | 0 | 0 | 0 | 0 | 0 | 0 | 0 | 55.6 | 0 | 35072.4607
2012-06-28 | 19.5357 | 1 | 0 | 0 | 0 | 0 | 0 | 0 | 0 | 0 | 63.3 | 0 | 52013.2789
2012-06-29 | 159.7176 | 0 | 0 | 0 | 0 | 0 | 0 | 0 | 0 | 0 | 63.7 | 0 | 160564.446
2012-06-30 | 233.4998 | 0 | 0 | 0 | 0 | 0 | 0 | 0 | 0 | 0 | 63.8 | 0 | 196965.085
2012-07-01 | 233.6798 | 0 | 0 | 0 | 1 | 233.6798 | 0 | 0 | 0 | 0 | 60.4 | 60.4 | 190558.8053
2012-07-02 | 247.2944 | 0 | 0 | 0 | 1 | 247.2944 | 0 | 0 | 0 | 0 | 59.2 | 59.2 | 197104.9884
2012-07-03 | 286.8517 | 0 | 0 | 0 | 1 | 286.8517 | 0 | 0 | 0 | 0 | 57.5 | 57.5 | 216124.8415
2012-07-04 | 231.5331 | 0 | 0 | 0 | 1 | 231.5331 | 0 | 0 | 0 | 0 | 55.3 | 55.3 | 189526.6558
2012-07-05 | 213.1854 | 0 | 0 | 0 | 1 | 213.1854 | 0 | 0 | 0 | 0 | 61.1 | 61.1 | 180704.7451
2012-07-06 | 307.4289 | 0 | 0 | 0 | 1 | 307.4289 | 0 | 0 | 0 | 0 | 64.3 | 64.3 | 226018.7196
2012-07-07 | 232.9353 | 0 | 0 | 0 | 1 | 232.9353 | 0 | 0 | 0 | 0 | 64.7 | 64.7 | 190200.856
2012-07-08 | 96.0845 | 0 | 0 | 0 | 1 | 96.0845 | 0 | 0 | 2.3 | 2.3 | 67.3 | 67.3 | 124400.567
2012-07-09 | 140.1833 | 0 | 0 | 0 | 1 | 140.1833 | 0 | 0 | 0 | 0 | 62.8 | 62.8 | 145604.0382
2012-07-10 | 345.1262 | 0 | 0 | 0 | 1 | 345.1262 | 0 | 0 | 0 | 0 | 61.6 | 61.6 | 244144.2217
2012-07-11 | 407.1491 | 0 | 0 | 0 | 1 | 407.1491 | 0 | 0 | 1.4 | 1.4 | 66.4 | 66.4 | 273965.9269
2012-07-12 | 304.7754 | 0 | 0 | 0 | 1 | 304.7754 | 0 | 0 | 0 | 0 | 64 | 64 | 224742.8305
2012-07-13 | 281.3056 | 0 | 0 | 0 | 1 | 281.3056 | 0 | 0 | 0 | 0 | 61.9 | 61.9 | 213458.1695
2012-07-14 | 275.5461 | 0 | 0 | 0 | 1 | 275.5461 | 0 | 0 | 0 | 0 | 64.2 | 64.2 | 210688.905
2012-07-15 | 284.728 | 0 | 0 | 0 | 1 | 284.728 | 0 | 0 | 0 | 0 | 63.4 | 63.4 | 215103.7037
2012-07-16 | 262.4684 | 0 | 0 | 0 | 1 | 262.4684 | 0 | 0 | 0 | 0 | 61.5 | 61.5 | 204400.9079
2012-07-17 | 335.9796 | 0 | 0 | 0 | 1 | 335.9796 | 0 | 0 | 3.2 | 3.2 | 68.2 | 68.2 | 239746.408
2012-07-18 | 336.5246 | 0 | 0 | 0 | 1 | 336.5246 | 0 | 0 | 0 | 0 | 63.6 | 63.6 | 240008.4102
2012-07-19 | 333.8083 | 0 | 0 | 0 | 1 | 333.8083 | 0 | 0 | 0 | 0 | 64.4 | 64.4 | 238702.3955
2012-07-20 | 342.0768 | 0 | 0 | 0 | 1 | 342.0768 | 0 | 0 | 1.1 | 1.1 | 66.1 | 66.1 | 242678.045
2012-07-21 | 171.3973 | 0 | 0 | 0 | 1 | 171.3973 | 0 | 0 | 0 | 0 | 64.8 | 64.8 | 160612.2769
2012-07-22 | 236.8502 | 0 | 0 | 0 | 1 | 236.8502 | 0 | 0 | 0 | 0 | 63.2 | 63.2 | 192083.2094
2012-07-23 | 212.9231 | 0 | 0 | 0 | 1 | 212.9231 | 0 | 0 | 0 | 0 | 58.2 | 58.2 | 180578.6544
2012-07-24 | 201.615 | 0 | 0 | 0 | 1 | 201.615 | 0 | 0 | 0 | 0 | 62.2 | 62.2 | 175141.4937
2012-07-25 | 235.5126 | 0 | 0 | 0 | 1 | 235.5126 | 0 | 0 | 1.4 | 1.4 | 66.4 | 66.4 | 191440.0838
2012-07-26 | 285.4024 | 0 | 0 | 0 | 1 | 285.4024 | 0 | 0 | 0 | 0 | 64.3 | 64.3 | 215427.9615
2012-07-27 | 304.3714 | 0 | 0 | 0 | 1 | 304.3714 | 0 | 0 | 0 | 0 | 61.8 | 61.8 | 224548.6129
2012-07-28 | 224.2226 | 0 | 0 | 0 | 1 | 224.2226 | 0 | 0 | 0 | 0 | 63.3 | 63.3 | 186011.6431
2012-07-29 | 228.5339 | 0 | 0 | 0 | 1 | 228.5339 | 0 | 0 | 0 | 0 | 64.8 | 64.8 | 188084.6037
2012-07-30 | 278.1825 | 0 | 0 | 0 | 1 | 278.1825 | 0 | 0 | 0 | 0 | 62.6 | 62.6 | 211956.5365
2012-07-31 | 295.8992 | 0 | 0 | 0 | 1 | 295.8992 | 0 | 0 | 0 | 0 | 62.6 | 62.6 | 220475.0403
2012-08-01 | 181.2021 | 0 | 0 | 0 | 1 | 181.2021 | 0 | 0 | 0 | 0 | 61.9 | 61.9 | 165326.6313
2012-08-02 | 145.6748 | 0 | 0 | 0 | 1 | 145.6748 | 0 | 0 | 0 | 0 | 61.3 | 61.3 | 148244.441
2012-08-03 | 186.2187 | 0 | 0 | 0 | 1 | 186.2187 | 0 | 0 | 1.3 | 1.3 | 66.3 | 66.3 | 167738.7025
2012-08-04 | 197.1909 | 0 | 0 | 0 | 1 | 197.1909 | 0 | 0 | 9 | 9 | 74 | 74 | 173014.3141
2012-08-05 | 340.4851 | 0 | 0 | 0 | 1 | 340.4851 | 0 | 0 | 10.6 | 10.6 | 75.6 | 75.6 | 241912.6932
2012-08-06 | 207.5977 | 0 | 0 | 0 | 1 | 207.5977 | 0 | 0 | 4.2 | 4.2 | 69.2 | 69.2 | 178018.1089
2012-08-07 | 209.3744 | 0 | 0 | 0 | 1 | 209.3744 | 0 | 0 | 0 | 0 | 64.5 | 64.5 | 178872.3723
2012-08-08 | 219.9043 | 0 | 0 | 0 | 1 | 219.9043 | 0 | 0 | 0 | 0 | 64.3 | 64.3 | 183935.3311
2012-08-09 | -17.3097 | 1 | 0 | 0 | 1 | -17.3097 | 1 | 0 | 0 | 0 | 63.3 | 63.3 | 31585.6852
2012-08-10 | 270.9498 | 0 | 0 | 0 | 1 | 270.9498 | 0 | 0 | 0 | 0 | 64.1 | 64.1 | 208478.9143
2012-08-11 | 248.9148 | 0 | 0 | 0 | 1 | 248.9148 | 0 | 0 | 0 | 0 | 64.2 | 64.2 | 197884.0717
2012-08-12 | 274.1072 | 0 | 0 | 0 | 1 | 274.1072 | 0 | 0 | 6.8 | 6.8 | 71.8 | 71.8 | 209997.0438
2012-08-13 | 356.9193 | 0 | 0 | 0 | 1 | 356.9193 | 0 | 0 | 4.7 | 4.7 | 69.7 | 69.7 | 249814.5475
2012-08-14 | 289.9518 | 0 | 0 | 0 | 1 | 289.9518 | 0 | 0 | 1.7 | 1.7 | 66.7 | 66.7 | 217615.4159
2012-08-15 | 245.2731 | 0 | 0 | 0 | 1 | 245.2731 | 0 | 0 | 4.6 | 4.6 | 69.6 | 69.6 | 196133.098
2012-08-16 | 209.7691 | 0 | 0 | 0 | 1 | 209.7691 | 0 | 0 | 11 | 11 | 76 | 76 | 179062.1342
2012-08-17 | 127.444 | 0 | 0 | 0 | 1 | 127.444 | 0 | 0 | 5.1 | 5.1 | 70.1 | 70.1 | 139478.7486
2012-08-18 | 117.1481 | 0 | 0 | 0 | 1 | 117.1481 | 0 | 0 | 0 | 0 | 64.5 | 64.5 | 134528.3393
2012-08-19 | 133.1766 | 0 | 0 | 0 | 1 | 133.1766 | 0 | 0 | 0 | 0 | 64.8 | 64.8 | 142235.0944
2012-08-20 | 254.4075 | 0 | 0 | 0 | 1 | 254.4075 | 0 | 0 | 0 | 0 | 63.9 | 63.9 | 200525.0827
2012-08-21 | 399.3077 | 0 | 0 | 0 | 1 | 399.3077 | 0 | 0 | 0 | 0 | 64.6 | 64.6 | 270195.6722
2012-08-22 | 390.4921 | 0 | 0 | 0 | 1 | 390.4921 | 0 | 0 | 0 | 0 | 61.1 | 61.1 | 265956.9411
2012-08-23 | 353.9058 | 0 | 0 | 0 | 1 | 353.9058 | 0 | 0 | 0 | 0 | 61 | 61 | 248365.6209
2012-08-24 | 229.7864 | 0 | 0 | 0 | 1 | 229.7864 | 0 | 0 | 0 | 0 | 59 | 59 | 188686.8291
2012-08-25 | 151.6356 | 0 | 0 | 0 | 1 | 151.6356 | 0 | 0 | 0 | 0 | 59.7 | 59.7 | 151110.5379
2012-08-26 | 94.498 | 0 | 0 | 0 | 1 | 94.498 | 0 | 0 | 0 | 0 | 60.3 | 60.3 | 123637.7422
2012-08-27 | 172.9623 | 0 | 0 | 0 | 1 | 172.9623 | 0 | 0 | 0 | 0 | 61 | 61 | 161364.7974
2012-08-28 | 278.0258 | 0 | 0 | 0 | 1 | 278.0258 | 0 | 0 | 0 | 0 | 63.4 | 63.4 | 211881.1874
2012-08-29 | 312.7205 | 0 | 0 | 0 | 1 | 312.7205 | 0 | 0 | 0 | 0 | 62.4 | 62.4 | 228562.9843
2012-08-30 | 297.3985 | 0 | 0 | 0 | 1 | 297.3985 | 0 | 0 | 2.4 | 2.4 | 67.4 | 67.4 | 221195.8975
2012-08-31 | 142.3892 | 0 | 0 | 0 | 1 | 142.3892 | 0 | 0 | 0 | 0 | 60 | 60 | 146664.675
2012-09-01 | 207.3 | 0 | 0 | 0 | 1 | 207.3 | 0 | 0 | 0 | 0 | 58.2 | 58.2 | 177874.9546
2012-09-02 | 339.5036 | 0 | 0 | 0 | 1 | 339.5036 | 0 | 0 | 0 | 0 | 58 | 58 | 241440.7815
2012-09-03 | 161.8609 | 0 | 0 | 0 | 1 | 161.8609 | 0 | 0 | 0 | 0 | 61.6 | 61.6 | 156027.0229
2012-09-04 | 248.6672 | 0 | 0 | 0 | 1 | 248.6672 | 0 | 0 | 0 | 0 | 64.9 | 64.9 | 197765.0321
2012-09-05 | 277.6822 | 0 | 0 | 0 | 1 | 277.6822 | 0 | 0 | 1.6 | 1.6 | 66.6 | 66.6 | 211715.9549
2012-09-06 | 270.2398 | 0 | 0 | 0 | 1 | 270.2398 | 0 | 0 | 1.3 | 1.3 | 66.3 | 66.3 | 208137.5426
2012-09-07 | 168.0086 | 0 | 0 | 0 | 1 | 168.0086 | 0 | 0 | 4.1 | 4.1 | 69.1 | 69.1 | 158982.929
2012-09-08 | 252.8392 | 0 | 0 | 0 | 1 | 252.8392 | 0 | 0 | 2.3 | 2.3 | 67.3 | 67.3 | 199771.0167
2012-09-09 | 254.0655 | 0 | 0 | 0 | 1 | 254.0655 | 0 | 0 | 0 | 0 | 60.6 | 60.6 | 200360.652
2012-09-10 | 359.7677 | 0 | 0 | 0 | 1 | 359.7677 | 0 | 0 | 0 | 0 | 60.4 | 60.4 | 251184.1213
2012-09-11 | 248.1799 | 0 | 1.7 | 0 | 1 | 248.1799 | 0 | 1.7 | 0 | 0 | 53.3 | 53.3 | 197225.2809
2012-09-12 | 279.1278 | 0 | 0 | 0 | 1 | 279.1278 | 0 | 0 | 0 | 0 | 59.5 | 59.5 | 212411.0091
2012-09-13 | 176.5074 | 1 | 0 | 0 | 1 | 176.5074 | 1 | 0 | 0 | 0 | 61.9 | 61.9 | 124776.3631
2012-09-14 | 386.3662 | 0 | 0 | 0 | 1 | 386.3662 | 0 | 0 | 0 | 0 | 64.4 | 64.4 | 263973.1522
2012-09-15 | 191.6444 | 0 | 0 | 0 | 1 | 191.6444 | 0 | 0 | 0 | 0 | 63.3 | 63.3 | 170347.4628
2012-09-16 | 299.1226 | 0 | 0 | 0 | 1 | 299.1226 | 0 | 0 | 0 | 0 | 59.4 | 59.4 | 222024.8742
2012-09-17 | 359.6335 | 0 | 0 | 0 | 1 | 359.6335 | 0 | 0 | 0.4 | 0.4 | 65.4 | 65.4 | 251119.5865
2012-09-18 | 407.35 | 0 | 0 | 0 | 1 | 407.35 | 0 | 0 | 0 | 0 | 63.9 | 63.9 | 274062.5197
2012-09-19 | 287.6396 | 0 | 0 | 0 | 1 | 287.6396 | 0 | 0 | 0 | 0 | 58.6 | 58.6 | 216503.6691
2012-09-20 | 277.9114 | 0 | 0 | 0 | 1 | 277.9114 | 0 | 0 | 0 | 0 | 57.1 | 57.1 | 211826.1871
2012-09-21 | 254.9182 | 0 | 0 | 0 | 1 | 254.9182 | 0 | 0 | 0 | 0 | 58.5 | 58.5 | 200770.6145
2012-09-22 | 208.1755 | 0 | 0 | 0 | 1 | 208.1755 | 0 | 0 | 0 | 0 | 58.9 | 58.9 | 178295.9107
2012-09-23 | 191.3016 | 0 | 0 | 0 | 1 | 191.3016 | 0 | 0 | 0 | 0 | 56.7 | 56.7 | 170182.6411
2012-09-24 | 59.7381 | 1 | 0 | 0 | 1 | 59.7381 | 1 | 0 | 0 | 0 | 57.5 | 57.5 | 68631.6222
2012-09-25 | 95.4021 | 0 | 0 | 0 | 1 | 95.4021 | 0 | 0 | 0 | 0 | 60.3 | 60.3 | 124072.467
2012-09-26 | 166.4569 | 0 | 0 | 0 | 1 | 166.4569 | 0 | 0 | 0 | 0 | 57.1 | 57.1 | 158236.8513
2012-09-27 | 36.69 | 1 | 0 | 0 | 1 | 36.69 | 1 | 0 | 0 | 0 | 60.4 | 60.4 | 57549.6656
2012-09-28 | 266.7032 | 0 | 0 | 0 | 1 | 266.7032 | 0 | 0 | 0.7 | 0.7 | 65.7 | 65.7 | 206437.0628
2012-09-29 | 276.9747 | 0 | 0 | 0 | 1 | 276.9747 | 0 | 0 | 0 | 0 | 64 | 64 | 211375.7939
2012-09-30 | 308.2115 | 0 | 0 | 0 | 1 | 308.2115 | 0 | 0 | 0 | 0 | 55.8 | 55.8 | 226394.9832
2012-10-01 | 360.5376 | 0 | 0 | 0 | 1 | 360.5376 | 0 | 0 | 0 | 0 | 61.8 | 61.8 | 251554.2879
2012-10-02 | 265.5248 | 0 | 0 | 0 | 1 | 265.5248 | 0 | 0 | 0 | 0 | 60.6 | 60.6 | 205870.4611
2012-10-03 | 167.7003 | 0 | 1.6 | 0 | 1 | 167.7003 | 0 | 1.6 | 0 | 0 | 53.4 | 53.4 | 158547.2356
2012-10-04 | 184.0913 | 0 | 2.4 | 0 | 1 | 184.0913 | 0 | 2.4 | 0 | 0 | 52.6 | 52.6 | 166284.5739
2012-10-05 | 241.2602 | 0 | 2.3 | 0 | 1 | 241.2602 | 0 | 2.3 | 0 | 0 | 52.7 | 52.7 | 193790.3525
2012-10-06 | 328.95 | 0 | 3.3 | 0 | 1 | 328.95 | 0 | 3.3 | 0 | 0 | 51.7 | 51.7 | 235773.501
2012-10-07 | 279.6364 | 0 | 2.8 | 0 | 1 | 279.6364 | 0 | 2.8 | 0 | 0 | 52.2 | 52.2 | 212152.4862
2012-10-08 | 252.657 | 0 | 3.4 | 0 | 1 | 252.657 | 0 | 3.4 | 0 | 0 | 51.6 | 51.6 | 199072.4794
2012-10-09 | 220.241 | 0 | 1.5 | 0 | 1 | 220.241 | 0 | 1.5 | 0 | 0 | 53.5 | 53.5 | 183827.7071
2012-10-10 | 195.8823 | 0 | 4.2 | 0 | 1 | 195.8823 | 0 | 4.2 | 0 | 0 | 50.8 | 50.8 | 171630.4486
2012-10-11 | 74.9778 | 1 | 4.8 | 0 | 1 | 74.9778 | 1 | 4.8 | 0 | 0 | 50.2 | 50.2 | 75096.677
2012-10-12 | 199.1561 | 0 | 2.3 | 0 | 1 | 199.1561 | 0 | 2.3 | 0 | 0 | 52.7 | 52.7 | 173545.9501
2012-10-13 | 147.5639 | 0 | 0 | 0 | 1 | 147.5639 | 0 | 0 | 0 | 0 | 55.9 | 55.9 | 149152.7968
2012-10-14 | 305.2362 | 0 | 0 | 0 | 1 | 305.2362 | 0 | 0 | 0 | 0 | 60 | 60 | 224964.4201
2012-10-15 | 276.7984 | 0 | 0 | 0 | 1 | 276.7984 | 0 | 0 | 0 | 0 | 60 | 60 | 211290.9946
2012-10-16 | 391.5396 | 0 | 0 | 0 | 1 | 391.5396 | 0 | 0 | 0 | 0 | 58.5 | 58.5 | 266460.6078
2012-10-17 | 331.2053 | 0 | 5.3 | 0 | 1 | 331.2053 | 0 | 5.3 | 0 | 0 | 49.7 | 49.7 | 236498.5223
2012-10-18 | 210.5847 | 0 | 5.2 | 0 | 1 | 210.5847 | 0 | 5.2 | 0 | 0 | 49.8 | 49.8 | 178519.9541
2012-10-19 | 134.3192 | 0 | 0 | 0 | 1 | 134.3192 | 0 | 0 | 0 | 0 | 56.4 | 56.4 | 142784.4911
2012-10-20 | 186.5463 | 0 | 5.6 | 0 | 1 | 186.5463 | 0 | 5.6 | 0 | 0 | 49.4 | 49.4 | 166890.0114
2012-10-21 | 202.965 | 0 | 8.4 | 0 | 1 | 202.965 | 0 | 8.4 | 0 | 0 | 46.6 | 46.6 | 174281.3258
2012-10-22 | 186.538 | 0 | 10.2 | 0 | 1 | 186.538 | 0 | 10.2 | 0 | 0 | 44.8 | 44.8 | 166059.4701
2012-10-23 | 156.0045 | 0 | 8.7 | 0 | 1 | 156.0045 | 0 | 8.7 | 0 | 0 | 46.3 | 46.3 | 151647.9769
2012-10-24 | 342.0755 | 0 | 7.9 | 0 | 1 | 342.0755 | 0 | 7.9 | 0 | 0 | 47.1 | 47.1 | 241257.9189
2012-10-25 | 343.5141 | 0 | 7.7 | 0 | 1 | 343.5141 | 0 | 7.7 | 0 | 0 | 47.3 | 47.3 | 241985.5748
2012-10-26 | 383.8411 | 0 | 7.8 | 0 | 1 | 383.8411 | 0 | 7.8 | 0 | 0 | 47.2 | 47.2 | 261357.5507
2012-10-27 | 218.9551 | 0 | 3.7 | 0 | 1 | 218.9551 | 0 | 3.7 | 0 | 0 | 51.3 | 51.3 | 182814.114
2012-10-28 | 285.0042 | 0 | 0 | 0 | 1 | 285.0042 | 0 | 0 | 0 | 0 | 57.4 | 57.4 | 215236.4951
2012-10-29 | 69.1069 | 1 | 0 | 0 | 1 | 69.1069 | 1 | 0 | 0 | 0 | 58.6 | 58.6 | 73136.3155
2012-10-30 | 168.2251 | 0 | 0 | 0 | 1 | 168.2251 | 0 | 0 | 0 | 0 | 58 | 58 | 159087.0353
2012-10-31 | 230.4719 | 0 | 0 | 0 | 1 | 230.4719 | 0 | 0 | 0 | 0 | 58.2 | 58.2 | 189016.39
2012-11-01 | 192.2987 | 0 | 0 | 0 | 1 | 192.2987 | 0 | 0 | 0 | 0 | 55.5 | 55.5 | 170662.0536
2012-11-02 | 294.5221 | 0 | 0 | 0 | 1 | 294.5221 | 0 | 0 | 0 | 0 | 55.2 | 55.2 | 219812.8796
2012-11-03 | 277.0087 | 0 | 0 | 0 | 1 | 277.0087 | 0 | 0 | 0 | 0 | 55.6 | 55.6 | 211392.1237
2012-11-04 | 174.1114 | 0 | 0 | 0 | 1 | 174.1114 | 0 | 0 | 0 | 0 | 59.5 | 59.5 | 161917.2631
2012-11-05 | 131.0952 | 0 | 0 | 0 | 1 | 131.0952 | 0 | 0 | 0 | 0 | 59.9 | 59.9 | 141234.336
2012-11-06 | 256.8362 | 0 | 2.7 | 0 | 1 | 256.8362 | 0 | 2.7 | 0 | 0 | 52.3 | 52.3 | 201207.6941
2012-11-07 | 269.6337 | 0 | 4.2 | 0 | 1 | 269.6337 | 0 | 4.2 | 0 | 0 | 50.8 | 50.8 | 207091.4685
2012-11-08 | 327.3732 | 0 | 12.6 | 0 | 1 | 327.3732 | 0 | 12.6 | 0 | 0 | 42.4 | 42.4 | 233344.3115
2012-11-09 | 323.8313 | 0 | 16.7 | 0 | 1 | 323.8313 | 0 | 16.7 | 0 | 0 | 38.3 | 38.3 | 230904.6376
2012-11-10 | 370.0116 | 0 | 19.7 | 0 | 1 | 370.0116 | 0 | 19.7 | 0 | 0 | 35.3 | 35.3 | 252569.9242
2012-11-11 | 344.1074 | 0 | 15 | 0 | 1 | 344.1074 | 0 | 15 | 0 | 0 | 40 | 40 | 240959.2047
2012-11-12 | 335.1137 | 0 | 6.3 | 0 | 1 | 335.1137 | 0 | 6.3 | 0 | 0 | 48.7 | 48.7 | 238198.0748
2012-11-13 | 333.3636 | 0 | 4.1 | 0 | 1 | 333.3636 | 0 | 4.1 | 0 | 0 | 50.9 | 50.9 | 237751.9011
2012-11-14 | 131.0318 | 0 | 4.1 | 0 | 1 | 131.0318 | 0 | 4.1 | 0 | 0 | 50.9 | 50.9 | 140467.1699
2012-11-15 | -16.5103 | 1 | 10.8 | 0 | 1 | -16.5103 | 1 | 10.8 | 0 | 0 | 44.2 | 44.2 | 30029.5003
2012-11-16 | 162.9043 | 0 | 12.5 | 0 | 1 | 162.9043 | 0 | 12.5 | 0 | 0 | 42.5 | 42.5 | 154282.7417
2012-11-17 | 237.4833 | 0 | 7.4 | 0 | 1 | 237.4833 | 0 | 7.4 | 0 | 0 | 47.6 | 47.6 | 191058.0015
2012-11-18 | 264.2531 | 0 | 8.8 | 0 | 1 | 264.2531 | 0 | 8.8 | 0 | 0 | 46.2 | 46.2 | 203677.8251
2012-11-19 | 291.1328 | 0 | 3.2 | 0 | 1 | 291.1328 | 0 | 3.2 | 0 | 0 | 51.8 | 51.8 | 217608.2926
2012-11-20 | 206.3379 | 0 | 2.6 | 0 | 1 | 206.3379 | 0 | 2.6 | 0 | 0 | 52.4 | 52.4 | 176945.2149
2012-11-21 | 309.0329 | 0 | 7.9 | 0 | 1 | 309.0329 | 0 | 7.9 | 0 | 0 | 47.1 | 47.1 | 225370.4563
2012-11-22 | 348.1437 | 0 | 13.3 | 0 | 1 | 348.1437 | 0 | 13.3 | 0 | 0 | 41.7 | 41.7 | 243205.3521
2012-11-23 | 299.6198 | 0 | 8.9 | 0 | 1 | 299.6198 | 0 | 8.9 | 0 | 0 | 46.1 | 46.1 | 220664.7872
2012-11-24 | 176.7209 | 0 | 7.4 | 0 | 1 | 176.7209 | 0 | 7.4 | 0 | 0 | 47.6 | 47.6 | 161842.3525
2012-11-25 | 140.4261 | 0 | 12.2 | 0 | 1 | 140.4261 | 0 | 12.2 | 0 | 0 | 42.8 | 42.8 | 143528.7317
2012-11-26 | 61.1527 | 1 | 17.4 | 0 | 1 | 61.1527 | 1 | 17.4 | 0 | 0 | 37.6 | 37.6 | 66185.3527
2012-11-27 | 311.3992 | 0 | 19.3 | 0 | 1 | 311.3992 | 0 | 19.3 | 0 | 0 | 35.7 | 35.7 | 224459.8999
2012-11-28 | 285.6765 | 0 | 15.8 | 0 | 1 | 285.6765 | 0 | 15.8 | 0 | 0 | 39.2 | 39.2 | 212720.8518
2012-11-29 | 286.8227 | 0 | 9.5 | 0 | 1 | 286.8227 | 0 | 9.5 | 0 | 0 | 45.5 | 45.5 | 214403.9268
2012-11-30 | 168.2312 | 0 | 6.7 | 0 | 1 | 168.2312 | 0 | 6.7 | 0 | 0 | 48.3 | 48.3 | 157886.1288
2012-12-01 | 183.4347 | 0 | 3.9 | 0 | 1 | 183.4347 | 0 | 3.9 | 0 | 0 | 51.1 | 51.1 | 165699.3578
2012-12-02 | 163.8235 | 0 | 7 | 0 | 1 | 163.8235 | 0 | 7 | 0 | 0 | 48 | 48 | 155712.9227
2012-12-03 | 253.7339 | 0 | 6.3 | 0 | 1 | 253.7339 | 0 | 6.3 | 0 | 0 | 48.7 | 48.7 | 199069.2341
2012-12-04 | 341.6899 | 0 | 4 | 0 | 1 | 341.6899 | 0 | 4 | 0 | 0 | 51 | 51 | 241773.2861
2012-12-05 | 174.2678 | 0 | 9.6 | 0 | 1 | 174.2678 | 0 | 9.6 | 0 | 0 | 45.4 | 45.4 | 160267.561
2012-12-06 | 292.7021 | 0 | 12.4 | 0 | 1 | 292.7021 | 0 | 12.4 | 0 | 0 | 42.6 | 42.6 | 216709.7878
2012-12-07 | 241.9105 | 0 | 9.9 | 0 | 1 | 241.9105 | 0 | 9.9 | 0 | 0 | 45.1 | 45.1 | 192737.4889
2012-12-08 | 279.8282 | 0 | 14.3 | 0 | 1 | 279.8282 | 0 | 14.3 | 0 | 0 | 40.7 | 40.7 | 210178.4158
2012-12-09 | 366.8356 | 0 | 13.3 | 0 | 1 | 366.8356 | 0 | 13.3 | 0 | 0 | 41.7 | 41.7 | 252192.7551
2012-12-10 | 299.6849 | 0 | 9.2 | 0 | 1 | 299.6849 | 0 | 9.2 | 0 | 0 | 45.8 | 45.8 | 220642.2285
2012-12-11 | 380.743 | 0 | 10.6 | 0 | 1 | 380.743 | 0 | 10.6 | 0 | 0 | 44.4 | 44.4 | 259364.8516
2012-12-12 | 191.3448 | 0 | 11.9 | 0 | 1 | 191.3448 | 0 | 11.9 | 0 | 0 | 43.1 | 43.1 | 168065.2549
2012-12-13 | 131.7031 | 0 | 13.1 | 0 | 1 | 131.7031 | 0 | 13.1 | 0 | 0 | 41.9 | 41.9 | 139172.818
2012-12-14 | 237.0094 | 0 | 14.6 | 0 | 1 | 237.0094 | 0 | 14.6 | 0 | 0 | 40.4 | 40.4 | 189536.4612
2012-12-15 | 295.5791 | 0 | 16.2 | 0 | 1 | 295.5791 | 0 | 16.2 | 0 | 0 | 38.8 | 38.8 | 217410.3142
2012-12-16 | 190.1865 | 0 | 15.8 | 0 | 1 | 190.1865 | 0 | 15.8 | 0 | 0 | 39.2 | 39.2 | 166807.5365
2012-12-17 | 194.3329 | 0 | 10.9 | 0 | 1 | 194.3329 | 0 | 10.9 | 0 | 0 | 44.1 | 44.1 | 169681.6472
2012-12-18 | 142.1485 | 0 | 18.6 | 0 | 1 | 142.1485 | 0 | 18.6 | 0 | 0 | 36.4 | 36.4 | 143206.9148
2012-12-19 | 91.2635 | 1 | 16.3 | 0 | 1 | 91.2635 | 1 | 16.3 | 0 | 0 | 38.7 | 38.7 | 80860.8019
2012-12-20 | 74.8203 | 1 | 12.1 | 0 | 1 | 74.8203 | 1 | 12.1 | 0 | 0 | 42.9 | 42.9 | 73709.277
2012-12-21 | 213.6416 | 0 | 15.2 | 0 | 1 | 213.6416 | 0 | 15.2 | 0 | 0 | 39.8 | 39.8 | 178192.9918
2012-12-22 | 134.1391 | 0 | 12.4 | 0 | 1 | 134.1391 | 0 | 12.4 | 0 | 0 | 42.6 | 42.6 | 140469.8612
2012-12-23 | 246.9793 | 0 | 12 | 0 | 1 | 246.9793 | 0 | 12 | 0 | 0 | 43 | 43 | 194797.3251
2012-12-24 | 247.0809 | 0 | 14.8 | 0 | 1 | 247.0809 | 0 | 14.8 | 0 | 0 | 40.2 | 40.2 | 194343.0722
2012-12-25 | 245.133 | 0 | 14.2 | 0 | 1 | 245.133 | 0 | 14.2 | 0 | 0 | 40.8 | 40.8 | 193514.2992
2012-12-26 | 186.5816 | 0 | 15.3 | 0 | 1 | 186.5816 | 0 | 15.3 | 0 | 0 | 39.7 | 39.7 | 165164.1082
2012-12-27 | 197.096 | 0 | 13.8 | 0 | 1 | 197.096 | 0 | 13.8 | 0 | 0 | 41.2 | 41.2 | 170489.1369
2012-12-28 | 235.1394 | 0 | 13.8 | 0 | 1 | 235.1394 | 0 | 13.8 | 0 | 0 | 41.2 | 41.2 | 188781.0664
2012-12-29 | 272.5181 | 0 | 16.9 | 0 | 1 | 272.5181 | 0 | 16.9 | 0 | 0 | 38.1 | 38.1 | 206196.4133
2012-12-30 | 208.3687 | 0 | 17.8 | 0 | 1 | 208.3687 | 0 | 17.8 | 0 | 0 | 37.2 | 37.2 | 175190.5029
2012-12-31 | 138.9516 | 0 | 22.5 | 0 | 1 | 138.9516 | 0 | 22.5 | 0 | 0 | 32.5 | 32.5 | 140969.0605
2013-01-01 | 241.5468 | 0 | 21.6 | 0 | 1 | 241.5468 | 0 | 21.6 | 0 | 0 | 33.4 | 33.4 | 190460.3874
2013-01-02 | 243.6234 | 0 | 23.3 | 0 | 1 | 243.6234 | 0 | 23.3 | 0 | 0 | 31.7 | 31.7 | 191153.3754
2013-01-03 | 259.4886 | 0 | 23.1 | 0 | 1 | 259.4886 | 0 | 23.1 | 0 | 0 | 31.9 | 31.9 | 198817.5951
2013-01-04 | 184.5978 | 0 | 17.4 | 0 | 1 | 184.5978 | 0 | 17.4 | 0 | 0 | 37.6 | 37.6 | 163832.9297
2013-01-05 | 337.0539 | 0 | 17.2 | 0 | 1 | 337.0539 | 0 | 17.2 | 0 | 0 | 37.8 | 37.8 | 237172.4583
2013-01-06 | 191.4335 | 0 | 17.5 | 0 | 1 | 191.4335 | 0 | 17.5 | 0 | 0 | 37.5 | 37.5 | 167101.6887
2013-01-07 | 284.8764 | 0 | 10.8 | 0 | 1 | 284.8764 | 0 | 10.8 | 0 | 0 | 44.2 | 44.2 | 213234.5307
2013-01-08 | 340.0011 | 0 | 8.4 | 0 | 1 | 340.0011 | 0 | 8.4 | 0 | 0 | 46.6 | 46.6 | 240170.6972
2013-01-09 | 366.5445 | 0 | 7.7 | 0 | 1 | 366.5445 | 0 | 7.7 | 0 | 0 | 47.3 | 47.3 | 253058.9917
2013-01-10 | 225.5033 | 0 | 18.2 | 0 | 1 | 225.5033 | 0 | 18.2 | 0 | 0 | 36.8 | 36.8 | 183357.2662
2013-01-11 | 174.7335 | 0 | 20.8 | 0 | 1 | 174.7335 | 0 | 20.8 | 0 | 0 | 34.2 | 34.2 | 158479.0792
2013-01-12 | 220.434 | 0 | 24.8 | 0 | 1 | 220.434 | 0 | 24.8 | 0 | 0 | 30.2 | 30.2 | 179733.9817
2013-01-13 | 226.0713 | 0 | 28.5 | 0 | 1 | 226.0713 | 0 | 28.5 | 0 | 0 | 26.5 | 26.5 | 181779.669
2013-01-14 | 158.486 | 0 | 25.5 | 0 | 1 | 158.486 | 0 | 25.5 | 0 | 0 | 29.5 | 29.5 | 149822.4925
2013-01-15 | 154.458 | 0 | 21.1 | 0 | 1 | 154.458 | 0 | 21.1 | 0 | 0 | 33.9 | 33.9 | 148676.3541
2013-01-16 | 260.8492 | 0 | 20 | 0 | 1 | 260.8492 | 0 | 20 | 0 | 0 | 35 | 35 | 200028.7789
2013-01-17 | 270.9632 | 0 | 22.4 | 0 | 1 | 270.9632 | 0 | 22.4 | 0 | 0 | 32.6 | 32.6 | 204460.5257
2013-01-18 | 129.2369 | 0 | 21.7 | 0 | 1 | 129.2369 | 0 | 21.7 | 0 | 0 | 33.3 | 33.3 | 136441.82
2013-01-19 | 140.4211 | 0 | 21.5 | 0 | 1 | 140.4211 | 0 | 21.5 | 0 | 0 | 33.5 | 33.5 | 141855.28
2013-01-20 | 174.3552 | 0 | 23.4 | 0 | 1 | 174.3552 | 0 | 23.4 | 0 | 0 | 31.6 | 31.6 | 157830.017
2013-01-21 | 221.3325 | 0 | 23.7 | 0 | 1 | 221.3325 | 0 | 23.7 | 0 | 0 | 31.3 | 31.3 | 180363.6359
2013-01-22 | 326.7876 | 0 | 22.3 | 0 | 1 | 326.7876 | 0 | 22.3 | 0 | 0 | 32.7 | 32.7 | 231319.8866
2013-01-23 | 246.677 | 0 | 19.1 | 0 | 1 | 246.677 | 0 | 19.1 | 0 | 0 | 35.9 | 35.9 | 193376.2291
2013-01-24 | 69.9692 | 1 | 18.6 | 0 | 1 | 69.9692 | 1 | 18.6 | 0 | 0 | 36.4 | 36.4 | 70208.8942
2013-01-25 | 210.889 | 0 | 11.8 | 0 | 1 | 210.889 | 0 | 11.8 | 0 | 0 | 43.2 | 43.2 | 177480.4061
2013-01-26 | 151.7183 | 0 | 11.4 | 0 | 1 | 151.7183 | 0 | 11.4 | 0 | 0 | 43.6 | 43.6 | 149101.9381
2013-01-27 | 204.1275 | 0 | 15 | 0 | 1 | 204.1275 | 0 | 15 | 0 | 0 | 40 | 40 | 173654.3985
2013-01-28 | 215.4226 | 0 | 14.5 | 0 | 1 | 215.4226 | 0 | 14.5 | 0 | 0 | 40.5 | 40.5 | 179175.1213
2013-01-29 | 281.2107 | 0 | 10.8 | 0 | 1 | 281.2107 | 0 | 10.8 | 0 | 0 | 44.2 | 44.2 | 211471.9753
2013-01-30 | 336.2926 | 0 | 10 | 0 | 1 | 336.2926 | 0 | 10 | 0 | 0 | 45 | 45 | 238100.0895
2013-01-31 | 193.6478 | 0 | 9.5 | 0 | 1 | 193.6478 | 0 | 9.5 | 0 | 0 | 45.5 | 45.5 | 169603.769
2013-02-01 | 224.3549 | 0 | 8.5 | 0 | 1 | 224.3549 | 0 | 8.5 | 0 | 0 | 46.5 | 46.5 | 184548.0009
2013-02-02 | 305.5163 | 0 | 13.2 | 0 | 1 | 305.5163 | 0 | 13.2 | 0 | 0 | 41.8 | 41.8 | 222727.351
2013-02-03 | 284.5092 | 0 | 13.7 | 0 | 1 | 284.5092 | 0 | 13.7 | 0 | 0 | 41.3 | 41.3 | 212536.9008
2013-02-04 | 260.0985 | 0 | 9.6 | 0 | 1 | 260.0985 | 0 | 9.6 | 0 | 0 | 45.4 | 45.4 | 201536.4754
2013-02-05 | 226.3291 | 0 | 8.1 | 0 | 1 | 226.3291 | 0 | 8.1 | 0 | 0 | 46.9 | 46.9 | 185569.0847
2013-02-06 | 369.9505 | 0 | 9.2 | 0 | 1 | 369.9505 | 0 | 9.2 | 0 | 0 | 45.8 | 45.8 | 254427.1764
2013-02-07 | 322.5442 | 0 | 10.1 | 0 | 1 | 322.5442 | 0 | 10.1 | 0 | 0 | 44.9 | 44.9 | 231471.6563
2013-02-08 | 184.6795 | 0 | 17.9 | 0 | 1 | 184.6795 | 0 | 17.9 | 0 | 0 | 37.1 | 37.1 | 163782.3493
2013-02-09 | 121.0345 | 0 | 15 | 0 | 1 | 121.0345 | 0 | 15 | 0 | 0 | 40 | 40 | 133701.7818
2013-02-10 | 254.2908 | 0 | 13.2 | 0 | 1 | 254.2908 | 0 | 13.2 | 0 | 0 | 41.8 | 41.8 | 198097.2237
2013-02-11 | 311.6519 | 0 | 11.5 | 0 | 1 | 311.6519 | 0 | 11.5 | 0 | 0 | 43.5 | 43.5 | 225982.9052
2013-02-12 | 309.7862 | 0 | 10.8 | 0 | 1 | 309.7862 | 0 | 10.8 | 0 | 0 | 44.2 | 44.2 | 225211.6158
2013-02-13 | 326.254 | 0 | 7.2 | 0 | 1 | 326.254 | 0 | 7.2 | 0 | 0 | 47.8 | 47.8 | 233776.4727
2013-02-14 | 344.1715 | 0 | 14.1 | 0 | 1 | 344.1715 | 0 | 14.1 | 0 | 0 | 40.9 | 40.9 | 241151.7401
2013-02-15 | 291.3705 | 0 | 9.2 | 0 | 1 | 291.3705 | 0 | 9.2 | 0 | 0 | 45.8 | 45.8 | 216644.5155
2013-02-16 | 92.5288 | 0 | 9 | 0 | 1 | 92.5288 | 0 | 9 | 0 | 0 | 46 | 46 | 121073.832
2013-02-17 | 162.1389 | 0 | 13.8 | 0 | 1 | 162.1389 | 0 | 13.8 | 0 | 0 | 41.2 | 41.2 | 153681.1281
2013-02-18 | 172.6182 | 0 | 14.3 | 0 | 1 | 172.6182 | 0 | 14.3 | 0 | 0 | 40.7 | 40.7 | 158629.9315
2013-02-19 | 234.9825 | 0 | 11.5 | 0 | 1 | 234.9825 | 0 | 11.5 | 0 | 0 | 43.5 | 43.5 | 189118.8692
2013-02-20 | 365.5434 | 0 | 15.9 | 0 | 1 | 365.5434 | 0 | 15.9 | 0 | 0 | 39.1 | 39.1 | 251104.3029
2013-02-21 | 260.5444 | 0 | 13.1 | 0 | 1 | 260.5444 | 0 | 13.1 | 0 | 0 | 41.9 | 41.9 | 201122.036
2013-02-22 | 285.2868 | 0 | 11.2 | 0 | 1 | 285.2868 | 0 | 11.2 | 0 | 0 | 43.8 | 43.8 | 213360.0017
2013-02-23 | 322.7515 | 0 | 14.6 | 0 | 1 | 322.7515 | 0 | 14.6 | 0 | 0 | 40.4 | 40.4 | 230762.7606
2013-02-24 | 265.6027 | 0 | 14.1 | 0 | 1 | 265.6027 | 0 | 14.1 | 0 | 0 | 40.9 | 40.9 | 203374.4321
2013-02-25 | 245.2937 | 0 | 10.2 | 0 | 1 | 245.2937 | 0 | 10.2 | 0 | 0 | 44.8 | 44.8 | 194310.272
2013-02-26 | 249.6832 | 0 | 15.4 | 0 | 1 | 249.6832 | 0 | 15.4 | 0 | 0 | 39.6 | 39.6 | 195486.4907
2013-02-27 | 104.6512 | 0 | 9.3 | 0 | 1 | 104.6512 | 0 | 9.3 | 0 | 0 | 45.7 | 45.7 | 126848.5908
2013-02-28 | 112.5289 | 0 | 5.1 | 0 | 1 | 112.5289 | 0 | 5.1 | 0 | 0 | 49.9 | 49.9 | 131390.9804
2013-03-01 | 133.2605 | 0 | 1.3 | 0 | 1 | 133.2605 | 0 | 1.3 | 0 | 0 | 53.7 | 53.7 | 142041.8744
2013-03-02 | 108.6429 | 0 | 4.2 | 0 | 1 | 108.6429 | 0 | 4.2 | 0 | 0 | 50.8 | 50.8 | 129684.2096
2013-03-03 | 193.0082 | 0 | 13.2 | 0 | 1 | 193.0082 | 0 | 13.2 | 0 | 0 | 41.8 | 41.8 | 168631.4332
2013-03-04 | 236.4817 | 0 | 15.3 | 0 | 1 | 236.4817 | 0 | 15.3 | 0 | 0 | 39.7 | 39.7 | 189156.9509
2013-03-05 | 308.3213 | 0 | 13.2 | 0 | 1 | 308.3213 | 0 | 13.2 | 0 | 0 | 41.8 | 41.8 | 224076.0263
2013-03-06 | 171.2677 | 0 | 12.6 | 0 | 1 | 171.2677 | 0 | 12.6 | 0 | 0 | 42.4 | 42.4 | 158286.0457
2013-03-07 | 56.3811 | 1 | 9 | 0 | 1 | 56.3811 | 1 | 9 | 0 | 0 | 46 | 46 | 65400.4001
2013-03-08 | 269.4852 | 0 | 13.2 | 0 | 1 | 269.4852 | 0 | 13.2 | 0 | 0 | 41.8 | 41.8 | 205402.9649
2013-03-09 | 134.4491 | 0 | 13.8 | 0 | 1 | 134.4491 | 0 | 13.8 | 0 | 0 | 41.2 | 41.2 | 140367.3756
2013-03-10 | 112.5168 | 0 | 12.4 | 0 | 1 | 112.5168 | 0 | 12.4 | 0 | 0 | 42.6 | 42.6 | 130073.4977
2013-03-11 | 154.2218 | 0 | 8 | 0 | 1 | 154.2218 | 0 | 8 | 0 | 0 | 47 | 47 | 150916.603
2013-03-12 | 171.7825 | 0 | 3 | 0 | 1 | 171.7825 | 0 | 3 | 0 | 0 | 52 | 52 | 160258.4829
2013-03-13 | 270.7557 | 0 | 1.9 | 0 | 1 | 270.7557 | 0 | 1.9 | 0 | 0 | 53.1 | 53.1 | 208044.1932
2013-03-14 | 284.6943 | 0 | 3.8 | 0 | 1 | 284.6943 | 0 | 3.8 | 0 | 0 | 51.2 | 51.2 | 214404.714
2013-03-15 | 302.0282 | 0 | 0 | 0 | 1 | 302.0282 | 0 | 0 | 0 | 0 | 56.1 | 56.1 | 223421.9312
2013-03-16 | 388.0194 | 0 | 5.6 | 0 | 1 | 388.0194 | 0 | 5.6 | 0 | 0 | 49.4 | 49.4 | 263761.8468
2013-03-17 | 217.3571 | 0 | 13.6 | 0 | 1 | 217.3571 | 0 | 13.6 | 0 | 0 | 41.4 | 41.4 | 180266.9512
2013-03-18 | 103.9863 | 0 | 12.3 | 0 | 1 | 103.9863 | 0 | 12.3 | 0 | 0 | 42.7 | 42.7 | 125989.843
2013-03-19 | 210.2168 | 0 | 13.8 | 0 | 1 | 210.2168 | 0 | 13.8 | 0 | 0 | 41.2 | 41.2 | 176797.8486
2013-03-20 | 224.1513 | 0 | 7 | 0 | 1 | 224.1513 | 0 | 7 | 0 | 0 | 48 | 48 | 184719.5845
2013-03-21 | 118.3302 | 0 | 14.8 | 0 | 1 | 118.3302 | 0 | 14.8 | 0 | 0 | 40.2 | 40.2 | 132437.4471
2013-03-22 | 152.8998 | 0 | 16 | 0 | 1 | 152.8998 | 0 | 16 | 0 | 0 | 39 | 39 | 148843.4978
2013-03-23 | 239.995 | 0 | 17.5 | 0 | 1 | 239.995 | 0 | 17.5 | 0 | 0 | 37.5 | 37.5 | 190450.8999
2013-03-24 | 272.8984 | 0 | 13.9 | 0 | 1 | 272.8984 | 0 | 13.9 | 0 | 0 | 41.1 | 41.1 | 206918.3115
2013-03-25 | 181.397 | 0 | 8.6 | 0 | 1 | 181.397 | 0 | 8.6 | 0 | 0 | 46.4 | 46.4 | 163875.0721
2013-03-26 | 230.2671 | 0 | 3.4 | 0 | 1 | 230.2671 | 0 | 3.4 | 0 | 0 | 51.6 | 51.6 | 188307.0173
2013-03-27 | 341.0662 | 0 | 3.8 | 0 | 1 | 341.0662 | 0 | 3.8 | 0 | 0 | 51.2 | 51.2 | 241509.3197
2013-03-28 | 348.8494 | 0 | 1.2 | 0 | 1 | 348.8494 | 0 | 1.2 | 0 | 0 | 53.8 | 53.8 | 245718.7929
2013-03-29 | 259.0771 | 0 | 0 | 0 | 1 | 259.0771 | 0 | 0 | 0 | 0 | 55.6 | 55.6 | 202770.2797
2013-03-30 | 259.3764 | 0 | 0 | 0 | 1 | 259.3764 | 0 | 0 | 0 | 0 | 55.1 | 55.1 | 202914.195
2013-03-31 | 104.5253 | 0 | 0 | 0 | 1 | 104.5253 | 0 | 0 | 0 | 0 | 58.3 | 58.3 | 128459.0411
2013-04-01 | 105.519 | 0 | 0 | 0 | 1 | 105.519 | 0 | 0 | 0 | 0 | 56.2 | 56.2 | 128936.8521
2013-04-02 | 112.7558 | 0 | 1 | 0 | 1 | 112.7558 | 0 | 1 | 0 | 0 | 54 | 54 | 132236.7625
2013-04-03 | 222.9989 | 0 | 1.7 | 0 | 1 | 222.9989 | 0 | 1.7 | 0 | 0 | 53.3 | 53.3 | 185117.8175
2013-04-04 | 223.5227 | 0 | 0 | 0 | 1 | 223.5227 | 0 | 0 | 0 | 0 | 55.6 | 55.6 | 185675.0917
2013-04-05 | 175.5016 | 0 | 0 | 0 | 1 | 175.5016 | 0 | 0 | 0 | 0 | 55.2 | 55.2 | 162585.6978
2013-04-06 | 321.2843 | 0 | 2.9 | 0 | 1 | 321.2843 | 0 | 2.9 | 0 | 0 | 52.1 | 52.1 | 232159.5381
2013-04-07 | 303.5786 | 0 | 7.5 | 0 | 1 | 303.5786 | 0 | 7.5 | 0 | 0 | 47.5 | 47.5 | 222819.8308
2013-04-08 | -16.0734 | 1 | 9 | 0 | 1 | -16.0734 | 1 | 9 | 0 | 0 | 46 | 46 | 30562.9901
2013-04-09 | -0.049558 | 1 | 9.4 | 0 | 1 | -0.049558 | 1 | 9.4 | 0 | 0 | 45.6 | 45.6 | 38195.6691
2013-04-10 | -17.8067 | 1 | 1.9 | 0 | 1 | -17.8067 | 1 | 1.9 | 0 | 0 | 53.1 | 53.1 | 31005.2956
2013-04-11 | -4.8472 | 1 | 6.5 | 0 | 1 | -4.8472 | 1 | 6.5 | 0 | 0 | 48.5 | 48.5 | 36409.9549
2013-04-12 | -1.8424 | 1 | 10.8 | 0 | 1 | -1.8424 | 1 | 10.8 | 0 | 0 | 44.2 | 44.2 | 37082.0984
2013-04-13 | 156.6838 | 0 | 11.4 | 0 | 1 | 156.6838 | 0 | 11.4 | 0 | 0 | 43.6 | 43.6 | 151489.4374
2013-04-14 | 160.0918 | 0 | 10.7 | 0 | 1 | 160.0918 | 0 | 10.7 | 0 | 0 | 44.3 | 44.3 | 153253.8629
2013-04-15 | 289.5895 | 0 | 11.8 | 0 | 1 | 289.5895 | 0 | 11.8 | 0 | 0 | 43.2 | 43.2 | 215320.9727
2013-04-16 | 251.0706 | 0 | 8.9 | 0 | 1 | 251.0706 | 0 | 8.9 | 0 | 0 | 46.1 | 46.1 | 197321.4755
2013-04-17 | 269.8606 | 0 | 8.5 | 0 | 1 | 269.8606 | 0 | 8.5 | 0 | 0 | 46.5 | 46.5 | 206427.9156
2013-04-18 | 261.0962 | 0 | 5.3 | 0 | 1 | 261.0962 | 0 | 5.3 | 0 | 0 | 49.7 | 49.7 | 202788.8389
2013-04-19 | 268.5485 | 0 | 3.9 | 0 | 1 | 268.5485 | 0 | 3.9 | 0 | 0 | 51.1 | 51.1 | 206623.5787
2013-04-20 | 255.1101 | 0 | 4.5 | 0 | 1 | 255.1101 | 0 | 4.5 | 0 | 0 | 50.5 | 50.5 | 200054.3562
2013-04-21 | 279.5431 | 0 | 6.3 | 0 | 1 | 279.5431 | 0 | 6.3 | 0 | 0 | 48.7 | 48.7 | 211478.7613
2013-04-22 | 306.2188 | 0 | 5.2 | 0 | 1 | 306.2188 | 0 | 5.2 | 0 | 0 | 49.8 | 49.8 | 224502.5319
2013-04-23 | 249.4268 | 0 | 4.6 | 0 | 1 | 249.4268 | 0 | 4.6 | 0 | 0 | 50.4 | 50.4 | 197303.7477
2013-04-24 | 240.7676 | 0 | 1.2 | 0 | 1 | 240.7676 | 0 | 1.2 | 0 | 0 | 53.8 | 53.8 | 193751.1373
2013-04-25 | 368.1675 | 0 | 0 | 0 | 1 | 368.1675 | 0 | 0 | 0 | 0 | 56.2 | 56.2 | 255222.8768
2013-04-26 | 179.4934 | 0 | 0 | 0 | 1 | 179.4934 | 0 | 0 | 0 | 0 | 56.4 | 56.4 | 164505.0325
2013-04-27 | 156.2547 | 0 | 0 | 0 | 1 | 156.2547 | 0 | 0 | 0 | 0 | 55.8 | 55.8 | 153331.445
2013-04-28 | 187.7899 | 0 | 0.9 | 0 | 1 | 187.7899 | 0 | 0.9 | 0 | 0 | 54.1 | 54.1 | 168332.4177
2013-04-29 | 274.8844 | 0 | 3 | 0 | 1 | 274.8844 | 0 | 3 | 0 | 0 | 52 | 52 | 209831.7155
2013-04-30 | 191.7951 | 0 | 9.3 | 0 | 1 | 191.7951 | 0 | 9.3 | 0 | 0 | 45.7 | 45.7 | 168748.8927
2013-05-01 | 259.0281 | 0 | 8.3 | 0 | 1 | 259.0281 | 0 | 8.3 | 0 | 0 | 46.7 | 46.7 | 201255.3945
2013-05-02 | 240.377 | 0 | 0 | 0 | 1 | 240.377 | 0 | 0 | 0 | 0 | 57.3 | 57.3 | 193778.9601
2013-05-03 | 196.4129 | 0 | 0 | 0 | 1 | 196.4129 | 0 | 0 | 0 | 0 | 62.6 | 62.6 | 172640.2262
2013-05-04 | 140.6927 | 0 | 0 | 0 | 1 | 140.6927 | 0 | 0 | 0 | 0 | 64.8 | 64.8 | 145849.0025
2013-05-05 | 202.0529 | 0 | 0 | 0 | 1 | 202.0529 | 0 | 0 | 0.8 | 0.8 | 65.8 | 65.8 | 175352.0687
2013-05-06 | 231.1791 | 0 | 0 | 0 | 1 | 231.1791 | 0 | 0 | 0 | 0 | 64.8 | 64.8 | 189356.4362
2013-05-07 | 231.9283 | 0 | 0 | 0 | 1 | 231.9283 | 0 | 0 | 0 | 0 | 59.8 | 59.8 | 189716.6574
2013-05-08 | 274.4302 | 0 | 0 | 0 | 1 | 274.4302 | 0 | 0 | 0 | 0 | 56.7 | 56.7 | 210152.3294
2013-05-09 | 200.5239 | 0 | 0 | 0 | 1 | 200.5239 | 0 | 0 | 0 | 0 | 58.4 | 58.4 | 174616.8974
2013-05-10 | 283.5977 | 0 | 0 | 0 | 1 | 283.5977 | 0 | 0 | 0 | 0 | 61 | 61 | 214560.2214
2013-05-11 | 312.9101 | 0 | 0 | 0 | 1 | 312.9101 | 0 | 0 | 0 | 0 | 63 | 63 | 228654.1481
2013-05-12 | 268.2606 | 0 | 0 | 0 | 1 | 268.2606 | 0 | 0 | 1 | 1 | 66 | 66 | 207185.8799
2013-05-13 | 248.686 | 0 | 0 | 0 | 1 | 248.686 | 0 | 0 | 0 | 0 | 61.4 | 61.4 | 197774.0837
2013-05-14 | 166.9578 | 0 | 2.8 | 0 | 1 | 166.9578 | 0 | 2.8 | 0 | 0 | 52.2 | 52.2 | 157974.6156
2013-05-15 | 315.9092 | 0 | 0.5 | 0 | 1 | 315.9092 | 0 | 0.5 | 0 | 0 | 54.5 | 54.5 | 230006.3275
2013-05-16 | 342.0218 | 0 | 0 | 0 | 1 | 342.0218 | 0 | 0 | 0 | 0 | 57.6 | 57.6 | 242651.5824
2013-05-17 | 299.6543 | 0 | 0 | 0 | 1 | 299.6543 | 0 | 0 | 0 | 0 | 55.2 | 55.2 | 222280.5259
2013-05-18 | 258.1024 | 0 | 1.7 | 0 | 1 | 258.1024 | 0 | 1.7 | 0 | 0 | 53.3 | 53.3 | 201996.1954
2013-05-19 | 208.408 | 0 | 0 | 0 | 1 | 208.408 | 0 | 0 | 0 | 0 | 55.8 | 55.8 | 178407.713
2013-05-20 | 257.0134 | 0 | 0.1 | 0 | 1 | 257.0134 | 0 | 0.1 | 0 | 0 | 54.9 | 54.9 | 201760.0707
2013-05-21 | 286.1022 | 0 | 1.2 | 0 | 1 | 286.1022 | 0 | 1.2 | 0 | 0 | 53.8 | 53.8 | 215548.8469
2013-05-22 | 245.2788 | 0 | 8.5 | 0 | 1 | 245.2788 | 0 | 8.5 | 0 | 0 | 46.5 | 46.5 | 194608.5424
2013-05-23 | 121.9362 | 1 | 7.3 | 0 | 1 | 121.9362 | 1 | 7.3 | 0 | 0 | 47.7 | 47.7 | 97225.9281
2013-05-24 | 192.0418 | 0 | 4.3 | 0 | 1 | 192.0418 | 0 | 4.3 | 0 | 0 | 50.7 | 50.7 | 169765.9385
2013-05-25 | 232.7795 | 0 | 2.7 | 0 | 1 | 232.7795 | 0 | 2.7 | 0 | 0 | 52.3 | 52.3 | 189640.8253
2013-05-26 | 288.5084 | 0 | 0 | 0 | 1 | 288.5084 | 0 | 0 | 0 | 0 | 56.1 | 56.1 | 216921.3908
2013-05-27 | 157.13 | 0 | 0 | 0 | 1 | 157.13 | 0 | 0 | 0 | 0 | 55.5 | 55.5 | 153752.3407
2013-05-28 | 123.3876 | 0 | 0 | 0 | 1 | 123.3876 | 0 | 0 | 0 | 0 | 56.3 | 56.3 | 137528.393
2013-05-29 | 323.8477 | 0 | 0.4 | 0 | 1 | 323.8477 | 0 | 0.4 | 0 | 0 | 54.6 | 54.6 | 233841.2869
2013-05-30 | 133.8595 | 0 | 1.6 | 0 | 1 | 133.8595 | 0 | 1.6 | 0 | 0 | 53.4 | 53.4 | 142275.9566
2013-05-31 | 136.8174 | 0 | 0 | 0 | 1 | 136.8174 | 0 | 0 | 0 | 0 | 55.2 | 55.2 | 143985.6768
2013-06-01 | 224.6601 | 0 | 0 | 0 | 1 | 224.6601 | 0 | 0 | 0 | 0 | 58.2 | 58.2 | 186221.9895
2013-06-02 | 241.5631 | 0 | 0 | 0 | 1 | 241.5631 | 0 | 0 | 0 | 0 | 60.7 | 60.7 | 194349.268
2013-06-03 | 127.0011 | 0 | 0 | 0 | 1 | 127.0011 | 0 | 0 | 0 | 0 | 57.9 | 57.9 | 139265.816
2013-06-04 | 204.5543 | 0 | 0 | 0 | 1 | 204.5543 | 0 | 0 | 0 | 0 | 60.9 | 60.9 | 176554.7805
2013-06-05 | 311.2126 | 0 | 0 | 0 | 1 | 311.2126 | 0 | 0 | 1.3 | 1.3 | 66.3 | 66.3 | 227837.9647
2013-06-06 | 133.642 | 0 | 0 | 0 | 1 | 133.642 | 0 | 0 | 0 | 0 | 63.1 | 63.1 | 142458.9001
2013-06-07 | 158.8845 | 0 | 0 | 0 | 1 | 158.8845 | 0 | 0 | 0 | 0 | 61.4 | 61.4 | 154595.9301
2013-06-08 | 149.6703 | 0 | 0 | 0 | 1 | 149.6703 | 0 | 0 | 0 | 0 | 59.7 | 59.7 | 150165.5885
2013-06-09 | 217.9104 | 0 | 0 | 0 | 1 | 217.9104 | 0 | 0 | 0 | 0 | 60.5 | 60.5 | 182976.6047
2013-06-10 | 264.3673 | 0 | 0 | 0 | 1 | 264.3673 | 0 | 0 | 0 | 0 | 55 | 55 | 205313.9081
2013-06-11 | 329.5294 | 0 | 0 | 0 | 1 | 329.5294 | 0 | 0 | 0 | 0 | 55.7 | 55.7 | 236645.0038
2013-06-12 | 197.9574 | 0 | 0 | 0 | 1 | 197.9574 | 0 | 0 | 0 | 0 | 55.9 | 55.9 | 173382.8564
2013-06-13 | 145.803 | 0 | 0 | 0 | 1 | 145.803 | 0 | 0 | 0 | 0 | 55.8 | 55.8 | 148306.1249
2013-06-14 | 302.8178 | 0 | 0 | 0 | 1 | 302.8178 | 0 | 0 | 0 | 0 | 57.5 | 57.5 | 223801.6109
2013-06-15 | 291.7578 | 0 | 0 | 0 | 1 | 291.7578 | 0 | 0 | 0 | 0 | 61.2 | 61.2 | 218483.7733
2013-06-16 | 293.162 | 0 | 0 | 0 | 1 | 293.162 | 0 | 0 | 0 | 0 | 61.3 | 61.3 | 219158.912
2013-06-17 | 375.3029 | 0 | 0 | 0 | 1 | 375.3029 | 0 | 0 | 5.9 | 5.9 | 70.9 | 70.9 | 258653.7411
2013-06-18 | 416.5702 | 0 | 0 | 0 | 1 | 416.5702 | 0 | 0 | 0 | 0 | 59.9 | 59.9 | 278495.7767
2013-06-19 | 431.1581 | 0 | 0 | 0 | 1 | 431.1581 | 0 | 0 | 0 | 0 | 56.7 | 56.7 | 285509.9176
2013-06-20 | 284.9007 | 0 | 0 | 0 | 1 | 284.9007 | 0 | 0 | 0 | 0 | 59.5 | 59.5 | 215186.7455
2013-06-21 | 360.9062 | 0 | 0 | 0 | 1 | 360.9062 | 0 | 0 | 0 | 0 | 59.4 | 59.4 | 251731.5458
2013-06-22 | 358.0339 | 0 | 0 | 0 | 1 | 358.0339 | 0 | 0 | 0 | 0 | 60.5 | 60.5 | 250350.4971
2013-06-23 | 280.9415 | 0 | 0 | 0 | 1 | 280.9415 | 0 | 0 | 1 | 1 | 66 | 66 | 213283.0795
2013-06-24 | 186.4941 | 0 | 0 | 0 | 1 | 186.4941 | 0 | 0 | 0 | 0 | 61.5 | 61.5 | 167871.101
2013-06-25 | 111.5893 | 0 | 0 | 0 | 1 | 111.5893 | 0 | 0 | 0 | 0 | 61.3 | 61.3 | 131855.5709
2013-06-26 | 172.238 | 0 | 0 | 0 | 1 | 172.238 | 0 | 0 | 0 | 0 | 64 | 64 | 161016.5052
2013-06-27 | 141.298 | 0 | 0 | 0 | 1 | 141.298 | 0 | 0 | 1.1 | 1.1 | 66.1 | 66.1 | 146140.0233
2013-06-28 | 227.1355 | 0 | 0 | 0 | 1 | 227.1355 | 0 | 0 | 3.8 | 3.8 | 68.8 | 68.8 | 187412.1962
2013-06-29 | 317.7617 | 0 | 0 | 0 | 1 | 317.7617 | 0 | 0 | 6.5 | 6.5 | 71.5 | 71.5 | 230986.9195
2013-06-30 | 245.5503 | 0 | 0 | 0 | 1 | 245.5503 | 0 | 0 | 9.2 | 9.2 | 74.2 | 74.2 | 196266.3658
2013-07-01 | 306.3301 | 0 | 0 | 0 | 1 | 306.3301 | 0 | 0 | 8 | 8 | 73 | 73 | 225490.3894
2013-07-02 | 238.4022 | 0 | 0 | 0 | 1 | 238.4022 | 0 | 0 | 3.7 | 3.7 | 68.7 | 68.7 | 192829.4222
2013-07-03 | 152.6082 | 0 | 0 | 0 | 1 | 152.6082 | 0 | 0 | 2.2 | 2.2 | 67.2 | 67.2 | 151578.181
2013-07-04 | 126.3989 | 0 | 0 | 0 | 1 | 126.3989 | 0 | 0 | 0 | 0 | 62.9 | 62.9 | 138976.2572
2013-07-05 | 172.2326 | 0 | 0 | 0 | 1 | 172.2326 | 0 | 0 | 0 | 0 | 60.9 | 60.9 | 161013.9474
2013-07-06 | 263.7341 | 0 | 0 | 0 | 1 | 263.7341 | 0 | 0 | 0 | 0 | 62.6 | 62.6 | 205009.4697
2013-07-07 | 254.2643 | 0 | 0 | 0 | 1 | 254.2643 | 0 | 0 | 0 | 0 | 63.8 | 63.8 | 200456.2065
2013-07-08 | 236.0321 | 0 | 0 | 0 | 1 | 236.0321 | 0 | 0 | 0 | 0 | 62.8 | 62.8 | 191689.8575
2013-07-09 | 192.0762 | 0 | 0 | 0 | 1 | 192.0762 | 0 | 0 | 3.2 | 3.2 | 68.2 | 68.2 | 170555.0904
2013-07-10 | 348.2059 | 0 | 0 | 0 | 1 | 348.2059 | 0 | 0 | 0 | 0 | 64.9 | 64.9 | 245625.0007
2013-07-11 | 140.5404 | 0 | 0 | 0 | 1 | 140.5404 | 0 | 0 | 0 | 0 | 61 | 61 | 145775.7294
2013-07-12 | 183.1793 | 0 | 0 | 0 | 1 | 183.1793 | 0 | 0 | 0 | 0 | 59 | 59 | 166277.2721
2013-07-13 | 147.1487 | 0 | 0 | 0 | 1 | 147.1487 | 0 | 0 | 0 | 0 | 59.9 | 59.9 | 148953.1491
2013-07-14 | 110.0999 | 0 | 0 | 0 | 1 | 110.0999 | 0 | 0 | 1.5 | 1.5 | 66.5 | 66.5 | 131139.444
2013-07-15 | 74.3808 | 0 | 0 | 0 | 1 | 74.3808 | 0 | 0 | 1.4 | 1.4 | 66.4 | 66.4 | 113965.0252
2013-07-16 | 63.6178 | 1 | 0 | 0 | 1 | 63.6178 | 1 | 0 | 6.6 | 6.6 | 71.6 | 71.6 | 70497.0429
2013-07-17 | 5.8289 | 1 | 0 | 0 | 1 | 5.8289 | 1 | 0 | 1.5 | 1.5 | 66.5 | 66.5 | 42711.111
2013-07-18 | 19.2601 | 1 | 0 | 1 | 1 | 19.2601 | 1 | 0 | 0 | 0 | 63.3 | 63.3 | 48397.2838
2013-07-19 | 70.8744 | 0 | 0 | 1 | 1 | 70.8744 | 0 | 0 | 0 | 0 | 64 | 64 | 111507.3096
2013-07-20 | 102.2365 | 0 | 0 | 1 | 1 | 102.2365 | 0 | 0 | 0 | 0 | 62.6 | 62.6 | 126586.7645
2013-07-21 | 190.053 | 0 | 0 | 1 | 1 | 190.053 | 0 | 0 | 0 | 0 | 62.7 | 62.7 | 168810.479
2013-07-22 | 217.784 | 0 | 0 | 1 | 1 | 217.784 | 0 | 0 | 0 | 0 | 63.4 | 63.4 | 182144.0205
2013-07-23 | 191.2552 | 0 | 0 | 1 | 1 | 191.2552 | 0 | 0 | 1 | 1 | 66 | 66 | 169388.4933
2013-07-24 | 192.5116 | 0 | 0 | 1 | 1 | 192.5116 | 0 | 0 | 1.7 | 1.7 | 66.7 | 66.7 | 169992.6172
2013-07-25 | 232.356 | 0 | 0 | 1 | 1 | 232.356 | 0 | 0 | 0.3 | 0.3 | 65.3 | 65.3 | 189150.5095
2013-07-26 | 212.2583 | 0 | 0 | 1 | 1 | 212.2583 | 0 | 0 | 1.2 | 1.2 | 66.2 | 66.2 | 179487.1751
2013-07-27 | 169.2313 | 0 | 0 | 1 | 1 | 169.2313 | 0 | 0 | 0 | 0 | 63.8 | 63.8 | 158799.0346
2013-07-28 | 283.8928 | 0 | 0 | 1 | 1 | 283.8928 | 0 | 0 | 0 | 0 | 60.4 | 60.4 | 213930.315
2013-07-29 | 330.0657 | 0 | 0 | 1 | 1 | 330.0657 | 0 | 0 | 0 | 0 | 61.9 | 61.9 | 236131.0705
2013-07-30 | 276.9673 | 0 | 0 | 1 | 1 | 276.9673 | 0 | 0 | 0 | 0 | 62.9 | 62.9 | 210600.4335
2013-07-31 | 344.6996 | 0 | 0 | 1 | 1 | 344.6996 | 0 | 0 | 0 | 0 | 63.2 | 63.2 | 243167.2996
2013-08-01 | 242.4775 | 0 | 0 | 1 | 1 | 242.4775 | 0 | 0 | 0 | 0 | 61 | 61 | 194017.1242
2013-08-02 | 200.0086 | 0 | 0 | 1 | 1 | 200.0086 | 0 | 0 | 0 | 0 | 61.8 | 61.8 | 173597.2862
2013-08-03 | 286.2811 | 0 | 0 | 1 | 1 | 286.2811 | 0 | 0 | 0.1 | 0.1 | 65.1 | 65.1 | 215078.662
2013-08-04 | 291.5943 | 0 | 0 | 1 | 1 | 291.5943 | 0 | 0 | 3.3 | 3.3 | 68.3 | 68.3 | 217633.3415
2013-08-05 | 305.4656 | 0 | 0 | 1 | 1 | 305.4656 | 0 | 0 | 0.5 | 0.5 | 65.5 | 65.5 | 224302.9153
2013-08-06 | 143.6209 | 0 | 0 | 1 | 1 | 143.6209 | 0 | 0 | 0.8 | 0.8 | 65.8 | 65.8 | 146485.0983
2013-08-07 | 311.4147 | 0 | 0 | 1 | 1 | 311.4147 | 0 | 0 | 1.3 | 1.3 | 66.3 | 66.3 | 227163.3137
2013-08-08 | 134.5327 | 0 | 0 | 1 | 1 | 134.5327 | 0 | 0 | 0.4 | 0.4 | 65.4 | 65.4 | 142115.3465
2013-08-09 | 130.1676 | 0 | 0 | 1 | 1 | 130.1676 | 0 | 0 | 0 | 0 | 64 | 64 | 140016.5156
2013-08-10 | 116.3342 | 0 | 0 | 1 | 1 | 116.3342 | 0 | 0 | 0 | 0 | 64.5 | 64.5 | 133365.186
2013-08-11 | 96.1472 | 0 | 0 | 1 | 1 | 96.1472 | 0 | 0 | 0 | 0 | 63.5 | 63.5 | 123658.8863
2013-08-12 | 116.4901 | 0 | 0 | 1 | 1 | 116.4901 | 0 | 0 | 0.5 | 0.5 | 65.5 | 65.5 | 133440.1498
2013-08-13 | 323.0869 | 0 | 0 | 1 | 1 | 323.0869 | 0 | 0 | 0 | 0 | 64.6 | 64.6 | 232775.5271
2013-08-14 | 151.4363 | 0 | 0 | 1 | 1 | 151.4363 | 0 | 0 | 2.6 | 2.6 | 67.6 | 67.6 | 150242.8666
2013-08-15 | 269.977 | 0 | 0 | 1 | 1 | 269.977 | 0 | 0 | 0.9 | 0.9 | 65.9 | 65.9 | 207239.3421
2013-08-16 | 249.8172 | 0 | 0 | 1 | 1 | 249.8172 | 0 | 0 | 2.7 | 2.7 | 67.7 | 67.7 | 197546.1875
2013-08-17 | 374.1698 | 0 | 0 | 1 | 1 | 374.1698 | 0 | 0 | 1.4 | 1.4 | 66.4 | 66.4 | 257337.0767
2013-08-18 | 279.0836 | 0 | 0 | 1 | 1 | 279.0836 | 0 | 0 | 2.6 | 2.6 | 67.6 | 67.6 | 211617.9714
2013-08-19 | 284.2022 | 0 | 0 | 1 | 1 | 284.2022 | 0 | 0 | 1.6 | 1.6 | 66.6 | 66.6 | 214079.0812
2013-08-20 | 258.4915 | 0 | 0 | 1 | 1 | 258.4915 | 0 | 0 | 0 | 0 | 63.1 | 63.1 | 201716.9278
2013-08-21 | 312.6207 | 0 | 0 | 1 | 1 | 312.6207 | 0 | 0 | 3 | 3 | 68 | 68 | 227743.2022
2013-08-22 | 190.3006 | 0 | 0 | 1 | 1 | 190.3006 | 0 | 0 | 3.2 | 3.2 | 68.2 | 68.2 | 168929.5162
2013-08-23 | 250.3663 | 0 | 0 | 1 | 1 | 250.3663 | 0 | 0 | 1.1 | 1.1 | 66.1 | 66.1 | 197810.1954
2013-08-24 | 334.4105 | 0 | 0 | 1 | 1 | 334.4105 | 0 | 0 | 0.6 | 0.6 | 65.6 | 65.6 | 238220.0989
2013-08-25 | 219.9543 | 0 | 0 | 1 | 1 | 219.9543 | 0 | 0 | 0 | 0 | 62.1 | 62.1 | 183187.554
2013-08-26 | 88.8256 | 0 | 0 | 1 | 1 | 88.8256 | 0 | 0 | 0.9 | 0.9 | 65.9 | 65.9 | 120138.5432
2013-08-27 | 145.8349 | 0 | 0 | 1 | 1 | 145.8349 | 0 | 0 | 0 | 0 | 63.9 | 63.9 | 147549.6107
2013-08-28 | 219.485 | 0 | 0 | 1 | 1 | 219.485 | 0 | 0 | 0 | 0 | 65 | 65 | 182961.9127
2013-08-29 | 189.3898 | 0 | 0 | 1 | 1 | 189.3898 | 0 | 0 | 1 | 1 | 66 | 66 | 168491.6187
2013-08-30 | 316.455 | 0 | 0 | 1 | 1 | 316.455 | 0 | 0 | 2.8 | 2.8 | 67.8 | 67.8 | 229586.7771
2013-08-31 | 204.403 | 0 | 0 | 1 | 1 | 204.403 | 0 | 0 | 0 | 0 | 64 | 64 | 175710.2168
2013-09-01 | 228.0252 | 0 | 0 | 1 | 1 | 228.0252 | 0 | 0 | 4.3 | 4.3 | 69.3 | 69.3 | 187068.2027
2013-09-02 | 280.2244 | 0 | 0 | 1 | 1 | 280.2244 | 0 | 0 | 3.1 | 3.1 | 68.1 | 68.1 | 212166.5068
2013-09-03 | 334.6204 | 0 | 0 | 1 | 1 | 334.6204 | 0 | 0 | 2.2 | 2.2 | 67.2 | 67.2 | 238321.0439
2013-09-04 | 327.9146 | 0 | 0 | 1 | 1 | 327.9146 | 0 | 0 | 1.7 | 1.7 | 66.7 | 66.7 | 235096.7745
2013-09-05 | 256.9429 | 0 | 0 | 1 | 1 | 256.9429 | 0 | 0 | 0.4 | 0.4 | 65.4 | 65.4 | 200972.346
2013-09-06 | 110.1173 | 0 | 0 | 1 | 1 | 110.1173 | 0 | 0 | 0 | 0 | 62.6 | 62.6 | 130375.9835
2013-09-07 | 159.9363 | 0 | 0 | 1 | 1 | 159.9363 | 0 | 0 | 0 | 0 | 64.8 | 64.8 | 154329.8295
2013-09-08 | 175.048 | 0 | 0 | 1 | 1 | 175.048 | 0 | 0 | 1.8 | 1.8 | 66.8 | 66.8 | 161595.7881
2013-09-09 | 153.0671 | 0 | 0 | 1 | 1 | 153.0671 | 0 | 0 | 2.9 | 2.9 | 67.9 | 67.9 | 151027.0045
2013-09-10 | 137.1896 | 0 | 0 | 1 | 1 | 137.1896 | 0 | 0 | 3.2 | 3.2 | 68.2 | 68.2 | 143392.8093
2013-09-11 | 85.5505 | 0 | 0 | 1 | 1 | 85.5505 | 0 | 0 | 6.6 | 6.6 | 71.6 | 71.6 | 118563.8175
2013-09-12 | 82.3179 | 1 | 0 | 1 | 1 | 82.3179 | 1 | 0 | 0.8 | 0.8 | 65.8 | 65.8 | 78716.5477
2013-09-13 | 241.1696 | 0 | 0 | 1 | 1 | 241.1696 | 0 | 0 | 0 | 0 | 63.9 | 63.9 | 193388.2465
2013-09-14 | 287.4736 | 0 | 0 | 1 | 1 | 287.4736 | 0 | 0 | 0 | 0 | 64.5 | 64.5 | 215652.0296
2013-09-15 | 263.3874 | 0 | 0 | 1 | 1 | 263.3874 | 0 | 0 | 0.3 | 0.3 | 65.3 | 65.3 | 204070.9446
2013-09-16 | 271.2015 | 0 | 0 | 1 | 1 | 271.2015 | 0 | 0 | 0 | 0 | 61.9 | 61.9 | 207828.1052
2013-09-17 | 124.1112 | 0 | 0 | 1 | 1 | 124.1112 | 0 | 0 | 0 | 0 | 58.8 | 58.8 | 137104.4945
2013-09-18 | 211.4763 | 0 | 0 | 1 | 1 | 211.4763 | 0 | 0 | 0 | 0 | 59.6 | 59.6 | 179111.1982
2013-09-19 | 286.739 | 0 | 0 | 1 | 1 | 286.739 | 0 | 0 | 0 | 0 | 57.6 | 57.6 | 215298.8381
2013-09-20 | 262.0399 | 0 | 0 | 1 | 1 | 262.0399 | 0 | 0 | 0 | 0 | 60.3 | 60.3 | 203423.0449
2013-09-21 | 154.0655 | 0 | 0 | 1 | 1 | 154.0655 | 0 | 0 | 0 | 0 | 59.5 | 59.5 | 151507.0728
2013-09-22 | 144.9626 | 0 | 0 | 1 | 1 | 144.9626 | 0 | 0 | 0 | 0 | 58.1 | 58.1 | 147130.2349
2013-09-23 | 139.9376 | 0 | 0 | 1 | 1 | 139.9376 | 0 | 0 | 0 | 0 | 57.1 | 57.1 | 144714.1111
2013-09-24 | 77.0885 | 0 | 0.6 | 1 | 1 | 77.0885 | 0 | 0.6 | 0 | 0 | 54.4 | 54.4 | 114387.3431
2013-09-25 | 177.8591 | 0 | 2.6 | 1 | 1 | 177.8591 | 0 | 2.6 | 0 | 0 | 52.4 | 52.4 | 162480.2514
2013-09-26 | 139.4783 | 0 | 3.6 | 1 | 1 | 139.4783 | 0 | 3.6 | 0 | 0 | 51.4 | 51.4 | 143846.4396
2013-09-27 | 120.0434 | 0 | 3 | 1 | 1 | 120.0434 | 0 | 3 | 0 | 0 | 52 | 52 | 134609.5847
2013-09-28 | 102.1676 | 0 | 0 | 1 | 1 | 102.1676 | 0 | 0 | 0 | 0 | 57.4 | 57.4 | 126553.631
2013-09-29 | 88.6527 | 0 | 1.3 | 1 | 1 | 88.6527 | 0 | 1.3 | 0 | 0 | 53.7 | 53.7 | 119821.8472
2013-09-30 | 316.1817 | 0 | 0.9 | 1 | 1 | 316.1817 | 0 | 0.9 | 0 | 0 | 54.1 | 54.1 | 229293.7036
2013-10-01 | 177.9595 | 0 | 2.9 | 1 | 1 | 177.9595 | 0 | 2.9 | 0 | 0 | 52.1 | 52.1 | 162474.6193
2013-10-02 | 232.1735 | 0 | 5.1 | 1 | 1 | 232.1735 | 0 | 5.1 | 0 | 0 | 49.9 | 49.9 | 188146.3884
2013-10-03 | 215.1259 | 0 | 6.2 | 1 | 1 | 215.1259 | 0 | 6.2 | 0 | 0 | 48.8 | 48.8 | 179751.9879
2013-10-04 | 198.9068 | 0 | 6.3 | 1 | 1 | 198.9068 | 0 | 6.3 | 0 | 0 | 48.7 | 48.7 | 171935.586
2013-10-05 | 255.5512 | 0 | 2.8 | 1 | 1 | 255.5512 | 0 | 2.8 | 0 | 0 | 52.2 | 52.2 | 199800.0894
2013-10-06 | 331.1963 | 0 | 1.2 | 1 | 1 | 331.1963 | 0 | 1.2 | 0 | 0 | 53.8 | 53.8 | 236459.074
2013-10-07 | 172.8619 | 0 | 0 | 1 | 1 | 172.8619 | 0 | 0 | 0 | 0 | 56.5 | 56.5 | 160544.6961
2013-10-08 | 133.0891 | 0 | 1.7 | 1 | 1 | 133.0891 | 0 | 1.7 | 0 | 0 | 53.3 | 53.3 | 141115.7729
2013-10-09 | 239.5638 | 0 | 9.1 | 1 | 1 | 239.5638 | 0 | 9.1 | 0 | 0 | 45.9 | 45.9 | 190981.0535
2013-10-10 | 164.7247 | 0 | 4.8 | 1 | 1 | 164.7247 | 0 | 4.8 | 0 | 0 | 50.2 | 50.2 | 155769.7377
2013-10-11 | 160.4656 | 0 | 4.5 | 1 | 1 | 160.4656 | 0 | 4.5 | 0 | 0 | 50.5 | 50.5 | 153775.7941
2013-10-12 | 193.8339 | 0 | 4.6 | 1 | 1 | 193.8339 | 0 | 4.6 | 0 | 0 | 50.4 | 50.4 | 169801.8892
2013-10-13 | 191.7945 | 0 | 7.6 | 1 | 1 | 191.7945 | 0 | 7.6 | 0 | 0 | 47.4 | 47.4 | 168282.2622
2013-10-14 | 311.578 | 0 | 7.5 | 1 | 1 | 311.578 | 0 | 7.5 | 0 | 0 | 47.5 | 47.5 | 225894.2534
2013-10-15 | 213.402 | 0 | 6.7 | 1 | 1 | 213.402 | 0 | 6.7 | 0 | 0 | 48.3 | 48.3 | 178833.2516
2013-10-16 | 201.0022 | 0 | 6.1 | 1 | 1 | 201.0022 | 0 | 6.1 | 0 | 0 | 48.9 | 48.9 | 172979.0173
2013-10-17 | 119.5189 | 0 | 4.9 | 1 | 1 | 119.5189 | 0 | 4.9 | 0 | 0 | 50.1 | 50.1 | 134015.9947
2013-10-18 | 77.8962 | 0 | 5.6 | 1 | 1 | 77.8962 | 0 | 5.6 | 0 | 0 | 49.4 | 49.4 | 113877.3229
2013-10-19 | 128.1317 | 0 | 4.6 | 1 | 1 | 128.1317 | 0 | 4.6 | 0 | 0 | 50.4 | 50.4 | 138211.0839
2013-10-20 | 228.4587 | 0 | 5.1 | 1 | 1 | 228.4587 | 0 | 5.1 | 0 | 0 | 49.9 | 49.9 | 186360.246
2013-10-21 | 192.5891 | 0 | 5.8 | 1 | 1 | 192.5891 | 0 | 5.8 | 0 | 0 | 49.2 | 49.2 | 168987.7239
2013-10-22 | 214.8923 | 0 | 3.9 | 1 | 1 | 214.8923 | 0 | 3.9 | 0 | 0 | 51.1 | 51.1 | 180052.9242
2013-10-23 | 237.5481 | 0 | 4.8 | 1 | 1 | 237.5481 | 0 | 4.8 | 0 | 0 | 50.2 | 50.2 | 190784.4938
2013-10-24 | 170.9013 | 0 | 3.7 | 1 | 1 | 170.9013 | 0 | 3.7 | 0 | 0 | 51.3 | 51.3 | 158937.1948
2013-10-25 | 64.2647 | 0 | 2.5 | 1 | 1 | 64.2647 | 0 | 2.5 | 0 | 0 | 52.5 | 52.5 | 107880.0406
2013-10-26 | 195.2493 | 0 | 3.6 | 1 | 1 | 195.2493 | 0 | 3.6 | 0 | 0 | 51.4 | 51.4 | 170662.095
2013-10-27 | 379.3047 | 0 | 4.8 | 1 | 1 | 379.3047 | 0 | 4.8 | 0 | 0 | 50.2 | 50.2 | 258943.5922
2013-10-28 | 366.3621 | 0 | 8.5 | 1 | 1 | 366.3621 | 0 | 8.5 | 0 | 0 | 46.5 | 46.5 | 252055.7362
2013-10-29 | 262.005 | 0 | 11.9 | 1 | 1 | 262.005 | 0 | 11.9 | 0 | 0 | 43.1 | 43.1 | 201268.0963
2013-10-30 | 220.0889 | 0 | 12.6 | 1 | 1 | 220.0889 | 0 | 12.6 | 0 | 0 | 42.4 | 42.4 | 180988.3015
2013-10-31 | 80.0171 | 0 | 3.6 | 1 | 1 | 80.0171 | 0 | 3.6 | 0 | 0 | 51.4 | 51.4 | 115256.4228
2013-11-01 | 272.6532 | 0 | 4.5 | 1 | 1 | 272.6532 | 0 | 4.5 | 0 | 0 | 50.5 | 50.5 | 207717.5758
2013-11-02 | 54.4586 | 1 | 1 | 1 | 1 | 54.4586 | 1 | 1 | 0 | 0 | 54 | 54 | 65141.6513
2013-11-03 | 121.6991 | 0 | 10.1 | 1 | 1 | 121.6991 | 0 | 10.1 | 0 | 0 | 44.9 | 44.9 | 134129.9743
2013-11-04 | 79.275 | 0 | 11.2 | 1 | 1 | 79.275 | 0 | 11.2 | 0 | 0 | 43.8 | 43.8 | 113534.0267
2013-11-05 | 134.3826 | 0 | 5.6 | 1 | 1 | 134.3826 | 0 | 5.6 | 0 | 0 | 49.4 | 49.4 | 141036.9644
2013-11-06 | 209.0112 | 0 | 6.8 | 1 | 1 | 209.0112 | 0 | 6.8 | 0 | 0 | 48.2 | 48.2 | 176704.118
2013-11-07 | 252.2434 | 0 | 3.7 | 1 | 1 | 252.2434 | 0 | 3.7 | 0 | 0 | 51.3 | 51.3 | 198047.9196
2013-11-08 | 290.1308 | 0 | 6.4 | 1 | 1 | 290.1308 | 0 | 6.4 | 0 | 0 | 48.6 | 48.6 | 215779.7361
2013-11-09 | 248.3815 | 0 | 11.1 | 1 | 1 | 248.3815 | 0 | 11.1 | 0 | 0 | 43.9 | 43.9 | 194861.4243
2013-11-10 | 125.4111 | 0 | 8.2 | 1 | 1 | 125.4111 | 0 | 8.2 | 0 | 0 | 46.8 | 46.8 | 136256.1412
2013-11-11 | 206.4303 | 0 | 6.2 | 1 | 1 | 206.4303 | 0 | 6.2 | 0 | 0 | 48.8 | 48.8 | 175570.9686
2013-11-12 | 142.8385 | 0 | 4.1 | 1 | 1 | 142.8385 | 0 | 4.1 | 0 | 0 | 50.9 | 50.9 | 145372.2159
2013-11-13 | 253.777 | 0 | 4.4 | 1 | 1 | 253.777 | 0 | 4.4 | 0 | 0 | 50.6 | 50.6 | 198659.503
2013-11-14 | 203.17 | 0 | 8.1 | 1 | 1 | 203.17 | 0 | 8.1 | 0 | 0 | 46.9 | 46.9 | 173661.9717
2013-11-15 | 228.1768 | 0 | 9.4 | 1 | 1 | 228.1768 | 0 | 9.4 | 0 | 0 | 45.6 | 45.6 | 185452.1096
2013-11-16 | 176.48 | 0 | 9.2 | 1 | 1 | 176.48 | 0 | 9.2 | 0 | 0 | 45.8 | 45.8 | 160631.3019
2013-11-17 | 100.1479 | 0 | 8.8 | 1 | 1 | 100.1479 | 0 | 8.8 | 0 | 0 | 46.2 | 46.2 | 124001.3228
2013-11-18 | 167.2721 | 0 | 4.2 | 1 | 1 | 167.2721 | 0 | 4.2 | 0 | 0 | 50.8 | 50.8 | 157102.3772
2013-11-19 | 230.3914 | 0 | 4.8 | 1 | 1 | 230.3914 | 0 | 4.8 | 0 | 0 | 50.2 | 50.2 | 187343.4165
2013-11-20 | 296.3992 | 0 | 17.7 | 1 | 1 | 296.3992 | 0 | 17.7 | 0 | 0 | 37.3 | 37.3 | 216763.3159
2013-11-21 | 270.0599 | 0 | 21.8 | 1 | 1 | 270.0599 | 0 | 21.8 | 0 | 0 | 33.2 | 33.2 | 203362.2111
2013-11-22 | 173.4225 | 0 | 23.2 | 1 | 1 | 173.4225 | 0 | 23.2 | 0 | 0 | 31.8 | 31.8 | 156645.7004
2013-11-23 | 157.2503 | 0 | 22.7 | 1 | 1 | 157.2503 | 0 | 22.7 | 0 | 0 | 32.3 | 32.3 | 148959.6388
2013-11-24 | 164.6603 | 0 | 20.7 | 1 | 1 | 164.6603 | 0 | 20.7 | 0 | 0 | 34.3 | 34.3 | 152881.8816
2013-11-25 | 259.2984 | 0 | 18.9 | 1 | 1 | 259.2984 | 0 | 18.9 | 0 | 0 | 36.1 | 36.1 | 198708.981
2013-11-26 | 40.5482 | 1 | 18.4 | 1 | 1 | 40.5482 | 1 | 18.4 | 0 | 0 | 36.6 | 36.6 | 55326.8727
2013-11-27 | 140.3336 | 0 | 12.7 | 1 | 1 | 140.3336 | 0 | 12.7 | 0 | 0 | 42.3 | 42.3 | 142622.5991
2013-11-28 | 54.8201 | 0 | 18.2 | 1 | 1 | 54.8201 | 0 | 18.2 | 0 | 0 | 36.8 | 36.8 | 100517.9705
2013-11-29 | 180.5787 | 0 | 18.7 | 1 | 1 | 180.5787 | 0 | 18.7 | 0 | 0 | 36.3 | 36.3 | 160895.0772
2013-11-30 | 125.8551 | 0 | 11.2 | 1 | 1 | 125.8551 | 0 | 11.2 | 0 | 0 | 43.8 | 43.8 | 135930.6039
2013-12-01 | 271.378 | 0 | 4.7 | 1 | 1 | 271.378 | 0 | 4.7 | 0 | 0 | 50.3 | 50.3 | 207068.4691
2013-12-02 | 342.5494 | 0 | 9.9 | 1 | 1 | 342.5494 | 0 | 9.9 | 0 | 0 | 45.1 | 45.1 | 240354.6106
2013-12-03 | 243.6501 | 0 | 18.1 | 1 | 1 | 243.6501 | 0 | 18.1 | 0 | 0 | 36.9 | 36.9 | 191328.733
2013-12-04 | -19.1276 | 1 | 25 | 1 | 1 | -19.1276 | 1 | 25 | 0 | 0 | 30 | 30 | 25447.819
2013-12-05 | 172.1609 | 0 | 28.7 | 1 | 1 | 172.1609 | 0 | 28.7 | 0 | 0 | 26.3 | 26.3 | 155050.8698
2013-12-06 | 100.5556 | 0 | 25.4 | 1 | 1 | 100.5556 | 0 | 25.4 | 0 | 0 | 29.6 | 29.6 | 121214.7112
2013-12-07 | 85.6828 | 0 | 30.3 | 1 | 1 | 85.6828 | 0 | 30.3 | 0 | 0 | 24.7 | 24.7 | 113183.1688
2013-12-08 | 82.486 | 0 | 36.3 | 1 | 1 | 82.486 | 0 | 36.3 | 0 | 0 | 18.7 | 18.7 | 110568.0428
2013-12-09 | 327.3945 | 0 | 33.4 | 1 | 1 | 327.3945 | 0 | 33.4 | 0 | 0 | 21.6 | 21.6 | 228845.4529
2013-12-10 | 255.9825 | 0 | 26.2 | 1 | 1 | 255.9825 | 0 | 26.2 | 0 | 0 | 28.8 | 28.8 | 195802.9753
2013-12-11 | 346.288 | 0 | 22.3 | 1 | 1 | 346.288 | 0 | 22.3 | 0 | 0 | 32.7 | 32.7 | 239924.1933
2013-12-12 | 336.8639 | 0 | 22.8 | 1 | 1 | 336.8639 | 0 | 22.8 | 0 | 0 | 32.2 | 32.2 | 235303.0788
2013-12-13 | 341.9955 | 0 | 15.3 | 1 | 1 | 341.9955 | 0 | 15.3 | 0 | 0 | 39.7 | 39.7 | 239118.0221
2013-12-14 | 224.9229 | 0 | 13.8 | 1 | 1 | 224.9229 | 0 | 13.8 | 0 | 0 | 41.2 | 41.2 | 183096.9827
2013-12-15 | 315.6391 | 0 | 14.5 | 1 | 1 | 315.6391 | 0 | 14.5 | 0 | 0 | 40.5 | 40.5 | 226589.183
2013-12-16 | 182.3617 | 0 | 12 | 1 | 1 | 182.3617 | 0 | 12 | 0 | 0 | 43 | 43 | 162956.2049
2013-12-17 | 164.3639 | 0 | 15.3 | 1 | 1 | 164.3639 | 0 | 15.3 | 0 | 0 | 39.7 | 39.7 | 153709.6215
2013-12-18 | 307.1261 | 0 | 16.5 | 1 | 1 | 307.1261 | 0 | 16.5 | 0 | 0 | 38.5 | 38.5 | 222136.6014
2013-12-19 | 284.9442 | 0 | 21.7 | 1 | 1 | 284.9442 | 0 | 21.7 | 0 | 0 | 33.3 | 33.3 | 210536.8034
2013-12-20 | 106.7111 | 0 | 20.9 | 1 | 1 | 106.7111 | 0 | 20.9 | 0 | 0 | 34.1 | 34.1 | 124982.942
2013-12-21 | 176.3658 | 0 | 14.1 | 1 | 1 | 176.3658 | 0 | 14.1 | 0 | 0 | 40.9 | 40.9 | 159695.9687
2013-12-22 | 243.8038 | 0 | 9 | 1 | 1 | 243.8038 | 0 | 9 | 0 | 0 | 46 | 46 | 193037.7195
2013-12-23 | 209.251 | 0 | 6.4 | 1 | 1 | 209.251 | 0 | 6.4 | 0 | 0 | 48.6 | 48.6 | 176891.2533
2013-12-24 | 348.057 | 0 | 17.3 | 1 | 1 | 348.057 | 0 | 17.3 | 0 | 0 | 37.7 | 37.7 | 241673.1525
2013-12-25 | 246.6382 | 0 | 17.5 | 1 | 1 | 246.6382 | 0 | 17.5 | 0 | 0 | 37.5 | 37.5 | 192873.2611
2013-12-26 | 325.4399 | 0 | 20.4 | 1 | 1 | 325.4399 | 0 | 20.4 | 0 | 0 | 34.6 | 34.6 | 230241.4655
2013-12-27 | 315.907 | 0 | 20.5 | 1 | 1 | 315.907 | 0 | 20.5 | 0 | 0 | 34.5 | 34.5 | 225639.9109
2013-12-28 | 171.5508 | 0 | 16.6 | 1 | 1 | 171.5508 | 0 | 16.6 | 0 | 0 | 38.4 | 38.4 | 156931.645
2013-12-29 | 314.5666 | 0 | 17.6 | 1 | 1 | 314.5666 | 0 | 17.6 | 0 | 0 | 37.4 | 37.4 | 225516.4588
2013-12-30 | 262.4194 | 0 | 16.5 | 1 | 1 | 262.4194 | 0 | 16.5 | 0 | 0 | 38.5 | 38.5 | 200640.8374
2013-12-31 | 111.9422 | 0 | 14.1 | 1 | 1 | 111.9422 | 0 | 14.1 | 0 | 0 | 40.9 | 40.9 | 128719.955
2014-01-01 | 232.2724 | 0 | 11.9 | 1 | 1 | 232.2724 | 0 | 11.9 | 0 | 0 | 43.1 | 43.1 | 186972.1222
2014-01-02 | 320.2334 | 0 | 13.8 | 1 | 1 | 320.2334 | 0 | 13.8 | 0 | 0 | 41.2 | 41.2 | 228923.9787
2014-01-03 | 309.9179 | 0 | 14.7 | 1 | 1 | 309.9179 | 0 | 14.7 | 0 | 0 | 40.3 | 40.3 | 223802.3676
2014-01-04 | 161.5362 | 0 | 18.8 | 1 | 1 | 161.5362 | 0 | 18.8 | 0 | 0 | 36.2 | 36.2 | 151721.1258
2014-01-05 | 126.2379 | 0 | 24 | 1 | 1 | 126.2379 | 0 | 24 | 0 | 0 | 31 | 31 | 133814.7451
2014-01-06 | 229.3902 | 0 | 22.9 | 1 | 1 | 229.3902 | 0 | 22.9 | 0 | 0 | 32.1 | 32.1 | 183609.8672
2014-01-07 | 49.6729 | 1 | 14.7 | 1 | 1 | 49.6729 | 1 | 14.7 | 0 | 0 | 40.3 | 40.3 | 60378.9803
2014-01-08 | 1.0519 | 1 | 9 | 1 | 1 | 1.0519 | 1 | 9 | 0 | 0 | 46 | 46 | 38025.3261
2014-01-09 | 87.6752 | 0 | 10.6 | 1 | 1 | 87.6752 | 0 | 10.6 | 0 | 0 | 44.4 | 44.4 | 117680.8331
2014-01-10 | 160.9993 | 0 | 8.7 | 1 | 1 | 160.9993 | 0 | 8.7 | 0 | 0 | 46.3 | 46.3 | 153277.7208
2014-01-11 | 177.305 | 0 | 6.1 | 1 | 1 | 177.305 | 0 | 6.1 | 0 | 0 | 48.9 | 48.9 | 161584.9651
2014-01-12 | 168.9773 | 0 | 10.3 | 1 | 1 | 168.9773 | 0 | 10.3 | 0 | 0 | 44.7 | 44.7 | 156826.2229
2014-01-13 | 206.023 | 0 | 6.4 | 1 | 1 | 206.023 | 0 | 6.4 | 0 | 0 | 48.6 | 48.6 | 175339.1895
2014-01-14 | 321.6264 | 0 | 8.9 | 1 | 1 | 321.6264 | 0 | 8.9 | 0 | 0 | 46.1 | 46.1 | 230474.1393
2014-01-15 | 293.1469 | 0 | 12 | 1 | 1 | 293.1469 | 0 | 12 | 0 | 0 | 43 | 43 | 216223.7161
2014-01-16 | 328.1461 | 0 | 15.3 | 1 | 1 | 328.1461 | 0 | 15.3 | 0 | 0 | 39.7 | 39.7 | 232458.9993
2014-01-17 | 355.4361 | 0 | 18.4 | 1 | 1 | 355.4361 | 0 | 18.4 | 0 | 0 | 36.6 | 36.6 | 245023.5011
2014-01-18 | 249.44 | 0 | 17.8 | 1 | 1 | 249.44 | 0 | 17.8 | 0 | 0 | 37.2 | 37.2 | 194166.5285
2014-01-19 | 189.3031 | 0 | 16.2 | 1 | 1 | 189.3031 | 0 | 16.2 | 0 | 0 | 38.8 | 38.8 | 165539.1281
2014-01-20 | 101.9809 | 0 | 16.5 | 1 | 1 | 101.9809 | 0 | 16.5 | 0 | 0 | 38.5 | 38.5 | 123499.15
2014-01-21 | 237.4058 | 0 | 17.6 | 1 | 1 | 237.4058 | 0 | 17.6 | 0 | 0 | 37.4 | 37.4 | 188416.206
2014-01-22 | 170.5383 | 0 | 14.2 | 1 | 1 | 170.5383 | 0 | 14.2 | 0 | 0 | 40.8 | 40.8 | 156876.0203
2014-01-23 | 132.3228 | 0 | 10.5 | 1 | 1 | 132.3228 | 0 | 10.5 | 0 | 0 | 44.5 | 44.5 | 139166.1244
2014-01-24 | 134.0445 | 0 | 19.2 | 1 | 1 | 134.0445 | 0 | 19.2 | 0 | 0 | 35.8 | 35.8 | 138430.7806
2014-01-25 | 260.7993 | 0 | 17 | 1 | 1 | 260.7993 | 0 | 17 | 0 | 0 | 38 | 38 | 199772.0084
2014-01-26 | 139.8412 | 0 | 17.2 | 1 | 1 | 139.8412 | 0 | 17.2 | 0 | 0 | 37.8 | 37.8 | 141577.3004
2014-01-27 | 228.5197 | 0 | 17 | 1 | 1 | 228.5197 | 0 | 17 | 0 | 0 | 38 | 38 | 184251.4103
2014-01-28 | 209.7542 | 0 | 14.4 | 1 | 1 | 209.7542 | 0 | 14.4 | 0 | 0 | 40.6 | 40.6 | 175695.8005
2014-01-29 | 328.2889 | 0 | 11.9 | 1 | 1 | 328.2889 | 0 | 11.9 | 0 | 0 | 43.1 | 43.1 | 233138.5823
2014-01-30 | 305.8485 | 0 | 10.3 | 1 | 1 | 305.8485 | 0 | 10.3 | 0 | 0 | 44.7 | 44.7 | 222636.3028
2014-01-31 | 260.8087 | 0 | 12.8 | 1 | 1 | 260.8087 | 0 | 12.8 | 0 | 0 | 42.2 | 42.2 | 200531.2081
2014-02-01 | 212.1204 | 0 | 12.7 | 1 | 1 | 212.1204 | 0 | 12.7 | 0 | 0 | 42.3 | 42.3 | 177138.9374
2014-02-02 | 199.8706 | 0 | 19.6 | 1 | 1 | 199.8706 | 0 | 19.6 | 0 | 0 | 35.4 | 35.4 | 170009.2641
2014-02-03 | 286.7396 | 0 | 18.4 | 1 | 1 | 286.7396 | 0 | 18.4 | 0 | 0 | 36.6 | 36.6 | 211993.0196
2014-02-04 | 271.4438 | 0 | 23.5 | 1 | 1 | 271.4438 | 0 | 23.5 | 0 | 0 | 31.5 | 31.5 | 203722.1633
2014-02-05 | 239.4049 | 0 | 25.1 | 1 | 1 | 239.4049 | 0 | 25.1 | 0 | 0 | 29.9 | 29.9 | 188029.8139
2014-02-06 | 2.8504 | 1 | 30.9 | 1 | 1 | 2.8504 | 1 | 30.9 | 0 | 0 | 24.1 | 24.1 | 34955.1325
2014-02-07 | 82.6271 | 0 | 32.4 | 1 | 1 | 82.6271 | 0 | 32.4 | 0 | 0 | 22.6 | 22.6 | 111336.5903
2014-02-08 | 163.4791 | 0 | 26.7 | 1 | 1 | 163.4791 | 0 | 26.7 | 0 | 0 | 28.3 | 28.3 | 151235.8556
2014-02-09 | 177.0087 | 0 | 24 | 1 | 1 | 177.0087 | 0 | 24 | 0 | 0 | 31 | 31 | 158226.2411
2014-02-10 | 179.4174 | 0 | 20.5 | 1 | 1 | 179.4174 | 0 | 20.5 | 0 | 0 | 34.5 | 34.5 | 160013.2763
2014-02-11 | 166.8714 | 0 | 14.1 | 1 | 1 | 166.8714 | 0 | 14.1 | 0 | 0 | 40.9 | 40.9 | 155130.868
2014-02-12 | 186.0726 | 0 | 6.9 | 1 | 1 | 186.0726 | 0 | 6.9 | 0 | 0 | 48.1 | 48.1 | 165656.8569
2014-02-13 | 137.1049 | 0 | 5.1 | 1 | 1 | 137.1049 | 0 | 5.1 | 0 | 0 | 49.9 | 49.9 | 142435.7212
2014-02-14 | 233.632 | 0 | 6.6 | 1 | 1 | 233.632 | 0 | 6.6 | 0 | 0 | 48.4 | 48.4 | 188578.1322
2014-02-15 | 217.4099 | 0 | 13 | 1 | 1 | 217.4099 | 0 | 13 | 0 | 0 | 42 | 42 | 179628.3552
2014-02-16 | 140.517 | 0 | 11.4 | 1 | 1 | 140.517 | 0 | 11.4 | 0 | 0 | 43.6 | 43.6 | 142944.3475
2014-02-17 | 213.8279 | 0 | 9.4 | 1 | 1 | 213.8279 | 0 | 9.4 | 0 | 0 | 45.6 | 45.6 | 178552.8984
2014-02-18 | 322.4699 | 0 | 10.2 | 1 | 1 | 322.4699 | 0 | 10.2 | 0 | 0 | 44.8 | 44.8 | 230646.1266
2014-02-19 | 374.91 | 0 | 13.5 | 1 | 1 | 374.91 | 0 | 13.5 | 0 | 0 | 41.5 | 41.5 | 255267.3253
2014-02-20 | 144.7412 | 0 | 11.4 | 1 | 1 | 144.7412 | 0 | 11.4 | 0 | 0 | 43.6 | 43.6 | 144975.4243
2014-02-21 | 161.7893 | 0 | 12.9 | 1 | 1 | 161.7893 | 0 | 12.9 | 0 | 0 | 42.1 | 42.1 | 152902.9502
2014-02-22 | 218.9965 | 0 | 17.5 | 1 | 1 | 218.9965 | 0 | 17.5 | 0 | 0 | 37.5 | 37.5 | 179582.6387
2014-02-23 | 305.5116 | 0 | 13.8 | 1 | 1 | 305.5116 | 0 | 13.8 | 0 | 0 | 41.2 | 41.2 | 221845.4647
2014-02-24 | 243.7636 | 0 | 8.3 | 1 | 1 | 243.7636 | 0 | 8.3 | 0 | 0 | 46.7 | 46.7 | 193144.1454
2014-02-25 | 289.0063 | 0 | 9.8 | 1 | 1 | 289.0063 | 0 | 9.8 | 0 | 0 | 45.2 | 45.2 | 214628.1224
2014-02-26 | 201.7456 | 0 | 11.5 | 1 | 1 | 201.7456 | 0 | 11.5 | 0 | 0 | 43.5 | 43.5 | 172366.1833
2014-02-27 | 164.8617 | 0 | 12.1 | 1 | 1 | 164.8617 | 0 | 12.1 | 0 | 0 | 42.9 | 42.9 | 154523.9406
2014-02-28 | 263.4224 | 0 | 8.2 | 1 | 1 | 263.4224 | 0 | 8.2 | 0 | 0 | 46.8 | 46.8 | 202614.4129
2014-03-01 | 130.5482 | 0 | 9.7 | 1 | 1 | 130.5482 | 0 | 9.7 | 0 | 0 | 45.3 | 45.3 | 138456.6388
2014-03-02 | 242.7291 | 0 | 16.7 | 1 | 1 | 242.7291 | 0 | 16.7 | 0 | 0 | 38.3 | 38.3 | 191137.437
2014-03-03 | 258.0641 | 0 | 5.4 | 1 | 1 | 258.0641 | 0 | 5.4 | 0 | 0 | 49.6 | 49.6 | 200541.1662
2014-03-04 | 349.0177 | 0 | 4.8 | 1 | 1 | 349.0177 | 0 | 4.8 | 0 | 0 | 50.2 | 50.2 | 244381.0638
2014-03-05 | 175.1604 | 0 | 0.7 | 1 | 1 | 175.1604 | 0 | 0.7 | 0 | 0 | 54.3 | 54.3 | 161524.0861
2014-03-06 | 158.9972 | 0 | 2.2 | 1 | 1 | 158.9972 | 0 | 2.2 | 0 | 0 | 52.8 | 52.8 | 153482.9914
2014-03-07 | 113.8493 | 0 | 4.5 | 1 | 1 | 113.8493 | 0 | 4.5 | 0 | 0 | 50.5 | 50.5 | 131361.8379
2014-03-08 | 103.8568 | 0 | 7.9 | 1 | 1 | 103.8568 | 0 | 7.9 | 0 | 0 | 47.1 | 47.1 | 125946.3371
2014-03-09 | 129.8023 | 0 | 1.2 | 1 | 1 | 129.8023 | 0 | 1.2 | 0 | 0 | 53.8 | 53.8 | 139625.2668
2014-03-10 | 210.5648 | 0 | 4.9 | 1 | 1 | 210.5648 | 0 | 4.9 | 0 | 0 | 50.1 | 50.1 | 177792.4757
2014-03-11 | 95.7184 | 1 | 12.2 | 1 | 1 | 95.7184 | 1 | 12.2 | 0 | 0 | 42.8 | 42.8 | 82967.671
2014-03-12 | 362.4437 | 0 | 9.3 | 1 | 1 | 362.4437 | 0 | 9.3 | 0 | 0 | 45.7 | 45.7 | 250027.9717
2014-03-13 | 128.832 | 0 | 9.1 | 1 | 1 | 128.832 | 0 | 9.1 | 0 | 0 | 45.9 | 45.9 | 137739.2834
2014-03-14 | 73.4969 | 0 | 2.7 | 1 | 1 | 73.4969 | 0 | 2.7 | 0 | 0 | 52.3 | 52.3 | 112283.1285
2014-03-15 | 99.3235 | 0 | 5.6 | 1 | 1 | 99.3235 | 0 | 5.6 | 0 | 0 | 49.4 | 49.4 | 124179.9039
2014-03-16 | 128.3397 | 0 | 1.8 | 1 | 1 | 128.3397 | 0 | 1.8 | 0 | 0 | 53.2 | 53.2 | 138814.2064
2014-03-17 | 96.1839 | 0 | 10.6 | 1 | 1 | 96.1839 | 0 | 10.6 | 0 | 0 | 44.4 | 44.4 | 121771.9455
2014-03-18 | 213.6425 | 0 | 10 | 1 | 1 | 213.6425 | 0 | 10 | 0 | 0 | 45 | 45 | 178355.9476
2014-03-19 | 101.3507 | 0 | 8.2 | 1 | 1 | 101.3507 | 0 | 8.2 | 0 | 0 | 46.8 | 46.8 | 124687.4672
2014-03-20 | 92.2491 | 0 | 13.7 | 1 | 1 | 92.2491 | 0 | 13.7 | 0 | 0 | 41.3 | 41.3 | 119323.0513
2014-03-21 | 27.714 | 1 | 13.7 | 1 | 1 | 27.714 | 1 | 13.7 | 0 | 0 | 41.3 | 41.3 | 50000.4732
2014-03-22 | -10.6102 | 1 | 12.9 | 1 | 1 | -10.6102 | 1 | 12.9 | 0 | 0 | 42.1 | 42.1 | 31717.2251
2014-03-23 | 160.8054 | 0 | 8 | 1 | 1 | 160.8054 | 0 | 8 | 0 | 0 | 47 | 47 | 153310.264
2014-03-24 | 172.432 | 0 | 7.4 | 1 | 1 | 172.432 | 0 | 7.4 | 0 | 0 | 47.6 | 47.6 | 159008.3616
2014-03-25 | 102.6784 | 0 | 0 | 1 | 1 | 102.6784 | 0 | 0 | 0 | 0 | 55 | 55 | 126799.2006
2014-03-26 | 64.223 | 0 | 6.6 | 1 | 1 | 64.223 | 0 | 6.6 | 0 | 0 | 48.4 | 48.4 | 107123.2993
2014-03-27 | 244.3543 | 0 | 7.3 | 1 | 1 | 244.3543 | 0 | 7.3 | 0 | 0 | 47.7 | 47.7 | 193607.8489
2014-03-28 | 149.086 | 0 | 4.7 | 1 | 1 | 149.086 | 0 | 4.7 | 0 | 0 | 50.3 | 50.3 | 148268.333
2014-03-29 | 155.8671 | 0 | 4.8 | 1 | 1 | 155.8671 | 0 | 4.8 | 0 | 0 | 50.2 | 50.2 | 151510.8527
2014-03-30 | 298.0256 | 0 | 7.9 | 1 | 1 | 298.0256 | 0 | 7.9 | 0 | 0 | 47.1 | 47.1 | 219306.1515
2014-03-31 | 208.5364 | 0 | 11 | 1 | 1 | 208.5364 | 0 | 11 | 0 | 0 | 44 | 44 | 175721.1591
2014-04-01 | 169.2201 | 0 | 5.4 | 1 | 1 | 169.2201 | 0 | 5.4 | 0 | 0 | 49.6 | 49.6 | 157823.3809
2014-04-02 | 224.6895 | 0 | 5.8 | 1 | 1 | 224.6895 | 0 | 5.8 | 0 | 0 | 49.2 | 49.2 | 184422.1669
2014-04-03 | 315.4176 | 0 | 5.4 | 1 | 1 | 315.4176 | 0 | 5.4 | 0 | 0 | 49.6 | 49.6 | 228117.7237
2014-04-04 | 120.7953 | 0 | 6.3 | 1 | 1 | 120.7953 | 0 | 6.3 | 0 | 0 | 48.7 | 48.7 | 134378.1837
2014-04-05 | 122.5306 | 0 | 5.2 | 1 | 1 | 122.5306 | 0 | 5.2 | 0 | 0 | 49.8 | 49.8 | 135410.179
2014-04-06 | 62.3541 | 1 | 3.4 | 1 | 1 | 62.3541 | 1 | 3.4 | 0 | 0 | 51.6 | 51.6 | 68506.7291
2014-04-07 | 6.4642 | 1 | 0.2 | 1 | 1 | 6.4642 | 1 | 0.2 | 0 | 0 | 54.8 | 54.8 | 42208.8464
2014-04-08 | 228.0669 | 0 | 0 | 1 | 1 | 228.0669 | 0 | 0 | 0 | 0 | 56.2 | 56.2 | 187088.2429
2014-04-09 | 210.718 | 0 | 4.7 | 1 | 1 | 210.718 | 0 | 4.7 | 0 | 0 | 50.3 | 50.3 | 177902.0848
2014-04-10 | 297.3312 | 0 | 6.2 | 1 | 1 | 297.3312 | 0 | 6.2 | 0 | 0 | 48.8 | 48.8 | 219277.7286
2014-04-11 | 229.9421 | 0 | 4.1 | 1 | 1 | 229.9421 | 0 | 4.1 | 0 | 0 | 50.9 | 50.9 | 187253.1822
2014-04-12 | 286.2074 | 0 | 2.8 | 1 | 1 | 286.2074 | 0 | 2.8 | 0 | 0 | 52.2 | 52.2 | 214540.1177
2014-04-13 | 207.7653 | 0 | 1.7 | 1 | 1 | 207.7653 | 0 | 1.7 | 0 | 0 | 53.3 | 53.3 | 177021.4315
2014-04-14 | 287.7413 | 0 | 0.4 | 1 | 1 | 287.7413 | 0 | 0.4 | 0 | 0 | 54.6 | 54.6 | 215708.8823
2014-04-15 | 357.3269 | 0 | 2.7 | 1 | 1 | 357.3269 | 0 | 2.7 | 0 | 0 | 52.3 | 52.3 | 248753.6056
2014-04-16 | 352.7072 | 0 | 3.4 | 1 | 1 | 352.7072 | 0 | 3.4 | 0 | 0 | 51.6 | 51.6 | 246406.6148
2014-04-17 | 305.1173 | 0 | 2.5 | 1 | 1 | 305.1173 | 0 | 2.5 | 0 | 0 | 52.5 | 52.5 | 223686.246
2014-04-18 | 116.5103 | 0 | 6.1 | 1 | 1 | 116.5103 | 0 | 6.1 | 0 | 0 | 48.9 | 48.9 | 132353.7912
2014-04-19 | 143.6271 | 0 | 6.6 | 1 | 1 | 143.6271 | 0 | 6.6 | 0 | 0 | 48.4 | 48.4 | 145302.2225
2014-04-20 | 152.0966 | 0 | 5.8 | 1 | 1 | 152.0966 | 0 | 5.8 | 0 | 0 | 49.2 | 49.2 | 149518.2264
2014-04-21 | 124.8154 | 0 | 1.5 | 1 | 1 | 124.8154 | 0 | 1.5 | 0 | 0 | 53.5 | 53.5 | 137173.5462
2014-04-22 | 105.139 | 0 | 6 | 1 | 1 | 105.139 | 0 | 6 | 0 | 0 | 49 | 49 | 126904.2543
2014-04-23 | 134.2175 | 0 | 6.5 | 1 | 1 | 134.2175 | 0 | 6.5 | 0 | 0 | 48.5 | 48.5 | 140795.8564
2014-04-24 | 110.6768 | 0 | 1.2 | 1 | 1 | 110.6768 | 0 | 1.2 | 0 | 0 | 53.8 | 53.8 | 130429.398
2014-04-25 | 110.7182 | 0 | 5.5 | 1 | 1 | 110.7182 | 0 | 5.5 | 0 | 0 | 49.5 | 49.5 | 129676.6486
2014-04-26 | 38.5156 | 1 | 7.6 | 1 | 1 | 38.5156 | 1 | 7.6 | 0 | 0 | 47.4 | 47.4 | 56290.0697
2014-04-27 | 172.3182 | 0 | 7.4 | 1 | 1 | 172.3182 | 0 | 7.4 | 0 | 0 | 47.6 | 47.6 | 158953.6636
2014-04-28 | 139.0366 | 0 | 6.9 | 1 | 1 | 139.0366 | 0 | 6.9 | 0 | 0 | 48.1 | 48.1 | 143041.0999
2014-04-29 | 126.5526 | 0 | 0 | 1 | 1 | 126.5526 | 0 | 0 | 0 | 0 | 56.6 | 56.6 | 138278.3425
2014-04-30 | 164.1006 | 0 | 0 | 1 | 1 | 164.1006 | 0 | 0 | 0 | 0 | 64 | 64 | 156332.1156
2014-05-01 | 68.7706 | 1 | 0 | 1 | 1 | 68.7706 | 1 | 0 | 3 | 3 | 68 | 68 | 72202.7717
2014-05-02 | -19.4529 | 1 | 0 | 1 | 1 | -19.4529 | 1 | 0 | 0 | 0 | 63.2 | 63.2 | 29783.3605
2014-05-03 | 12.293 | 1 | 0.1 | 1 | 1 | 12.293 | 1 | 0.1 | 0 | 0 | 54.9 | 54.9 | 45029.3863
2014-05-04 | 186.5628 | 0 | 1.3 | 1 | 1 | 186.5628 | 0 | 1.3 | 0 | 0 | 53.7 | 53.7 | 166898.75
2014-05-05 | 121.7349 | 0 | 0.9 | 1 | 1 | 121.7349 | 0 | 0.9 | 0 | 0 | 54.1 | 54.1 | 135800.1932
2014-05-06 | 323.243 | 0 | 0 | 1 | 1 | 323.243 | 0 | 0 | 0 | 0 | 55.5 | 55.5 | 232850.5986
2014-05-07 | 351.3602 | 0 | 3.3 | 1 | 1 | 351.3602 | 0 | 3.3 | 0 | 0 | 51.7 | 51.7 | 245776.9199
2014-05-08 | 292.6226 | 0 | 1.9 | 1 | 1 | 292.6226 | 0 | 1.9 | 0 | 0 | 53.1 | 53.1 | 217786.3556
2014-05-09 | 138.3127 | 0 | 2.5 | 1 | 1 | 138.3127 | 0 | 2.5 | 0 | 0 | 52.5 | 52.5 | 143483.6097
2014-05-10 | 277.5857 | 0 | 4.8 | 1 | 1 | 277.5857 | 0 | 4.8 | 0 | 0 | 50.2 | 50.2 | 210035.2737
2014-05-11 | 170.7124 | 0 | 2.5 | 1 | 1 | 170.7124 | 0 | 2.5 | 0 | 0 | 52.5 | 52.5 | 159061.9815
2014-05-12 | 91.0941 | 0 | 0 | 1 | 1 | 91.0941 | 0 | 0 | 0 | 0 | 59.3 | 59.3 | 121229.273
2014-05-13 | 188.7506 | 0 | 0 | 1 | 1 | 188.7506 | 0 | 0 | 0 | 0 | 63.9 | 63.9 | 168184.2712
2014-05-14 | 135.5745 | 0 | 0 | 1 | 1 | 135.5745 | 0 | 0 | 3.4 | 3.4 | 68.4 | 68.4 | 142616.2517
2014-05-15 | -14.3438 | 1 | 0 | 1 | 1 | -14.3438 | 1 | 0 | 5.7 | 5.7 | 70.7 | 70.7 | 32239.9168
2014-05-16 | 12.878 | 1 | 0 | 1 | 1 | 12.878 | 1 | 0 | 0 | 0 | 60.4 | 60.4 | 45328.6423
2014-05-17 | -14.9759 | 1 | 0 | 1 | 1 | -14.9759 | 1 | 0 | 0 | 0 | 58.7 | 58.7 | 31935.9927
2014-05-18 | 168.1069 | 0 | 0 | 1 | 1 | 168.1069 | 0 | 0 | 0 | 0 | 57.4 | 57.4 | 158258.4183
2014-05-19 | 118.5507 | 0 | 0 | 1 | 1 | 118.5507 | 0 | 0 | 0 | 0 | 57.6 | 57.6 | 134430.911
2014-05-20 | 98.0397 | 0 | 0 | 1 | 1 | 98.0397 | 0 | 0 | 0 | 0 | 58.9 | 58.9 | 124568.8443
2014-05-21 | 224.7239 | 0 | 0 | 1 | 1 | 224.7239 | 0 | 0 | 0 | 0 | 57.9 | 57.9 | 185480.867
2014-05-22 | 251.4009 | 0 | 0 | 1 | 1 | 251.4009 | 0 | 0 | 0 | 0 | 62.9 | 62.9 | 198307.6172
2014-05-23 | 272.3584 | 0 | 0 | 1 | 1 | 272.3584 | 0 | 0 | 0 | 0 | 64.1 | 64.1 | 208384.359
2014-05-24 | 206.3886 | 0 | 0 | 1 | 1 | 206.3886 | 0 | 0 | 0 | 0 | 59.2 | 59.2 | 176664.9257
2014-05-25 | 332.192 | 0 | 0 | 1 | 1 | 332.192 | 0 | 0 | 0 | 0 | 57.2 | 57.2 | 237153.4088
2014-05-26 | 330.0857 | 0 | 0 | 1 | 1 | 330.0857 | 0 | 0 | 0 | 0 | 57.1 | 57.1 | 236140.6755
2014-05-27 | 128.7868 | 0 | 0 | 1 | 1 | 128.7868 | 0 | 0 | 0 | 0 | 56 | 56 | 139352.5967
2014-05-28 | 113.319 | 0 | 0 | 1 | 1 | 113.319 | 0 | 0 | 0 | 0 | 55.3 | 55.3 | 131915.4071
2014-05-29 | 106.7296 | 0 | 0 | 1 | 1 | 106.7296 | 0 | 0 | 0 | 0 | 55.9 | 55.9 | 128747.0904
2014-05-30 | 111.91 | 0 | 0 | 1 | 1 | 111.91 | 0 | 0 | 0 | 0 | 57.4 | 57.4 | 131237.9454
2014-05-31 | 105.9023 | 0 | 0 | 1 | 1 | 105.9023 | 0 | 0 | 0 | 0 | 60.9 | 60.9 | 128349.3243
2014-06-01 | 95.6306 | 0 | 0 | 1 | 1 | 95.6306 | 0 | 0 | 0 | 0 | 59.5 | 59.5 | 123410.5232
2014-06-02 | 282.7135 | 0 | 0 | 1 | 1 | 282.7135 | 0 | 0 | 0 | 0 | 60.5 | 60.5 | 213363.3106
2014-06-03 | 205.0447 | 0 | 0 | 1 | 1 | 205.0447 | 0 | 0 | 0 | 0 | 58.1 | 58.1 | 176018.7445
2014-06-04 | 121.2348 | 0 | 0 | 1 | 1 | 121.2348 | 0 | 0 | 0 | 0 | 57.4 | 57.4 | 135721.478
2014-06-05 | -18.7055 | 1 | 0 | 1 | 1 | -18.7055 | 1 | 0 | 0 | 0 | 56.9 | 56.9 | 30142.7488
2014-06-06 | 150.9172 | 0 | 0 | 1 | 1 | 150.9172 | 0 | 0 | 0 | 0 | 59.3 | 59.3 | 149993.29
2014-06-07 | 200.9185 | 0 | 0 | 1 | 1 | 200.9185 | 0 | 0 | 0 | 0 | 61.7 | 61.7 | 174034.8045
2014-06-08 | 129.1702 | 0 | 0 | 1 | 1 | 129.1702 | 0 | 0 | 0 | 0 | 62.3 | 62.3 | 139536.929
2014-06-09 | 142.6079 | 0 | 0 | 1 | 1 | 142.6079 | 0 | 0 | 0 | 0 | 62.2 | 62.2 | 145998.0432
2014-06-10 | 163.1575 | 0 | 0 | 1 | 1 | 163.1575 | 0 | 0 | 0 | 0 | 58.2 | 58.2 | 155878.6502
2014-06-11 | 223.0221 | 0 | 0 | 1 | 1 | 223.0221 | 0 | 0 | 0 | 0 | 60.5 | 60.5 | 184662.6095
2014-06-12 | 163.3914 | 0 | 0 | 1 | 1 | 163.3914 | 0 | 0 | 0 | 0 | 60.7 | 60.7 | 155991.09
2014-06-13 | 147.791 | 0 | 0 | 1 | 1 | 147.791 | 0 | 0 | 0 | 0 | 56.3 | 56.3 | 148490.1626
2014-06-14 | 278.0956 | 0 | 0 | 1 | 1 | 278.0956 | 0 | 0 | 0 | 0 | 57.5 | 57.5 | 211142.9397
2014-06-15 | 226.7457 | 0 | 0 | 1 | 1 | 226.7457 | 0 | 0 | 0 | 0 | 58.9 | 58.9 | 186452.97
2014-06-16 | 252.181 | 0 | 0 | 1 | 1 | 252.181 | 0 | 0 | 0 | 0 | 55 | 55 | 198682.7348
2014-06-17 | 175.7284 | 0 | 0.9 | 1 | 1 | 175.7284 | 0 | 0.9 | 0 | 0 | 54.1 | 54.1 | 161761.2493
2014-06-18 | 232.8795 | 0 | 0 | 1 | 1 | 232.8795 | 0 | 0 | 0 | 0 | 57.9 | 57.9 | 189402.2091
2014-06-19 | 215.5887 | 0 | 0 | 1 | 1 | 215.5887 | 0 | 0 | 0 | 0 | 61.2 | 61.2 | 181088.476
2014-06-20 | 264.6745 | 0 | 0 | 1 | 1 | 264.6745 | 0 | 0 | 0 | 0 | 61 | 61 | 204689.8235
2014-06-21 | 217.4775 | 0 | 0 | 1 | 1 | 217.4775 | 0 | 0 | 0 | 0 | 58 | 58 | 181996.6594
2014-06-22 | 138.8787 | 0 | 0 | 1 | 1 | 138.8787 | 0 | 0 | 0 | 0 | 63 | 63 | 144204.9608
2014-06-23 | 264.7222 | 0 | 0 | 1 | 1 | 264.7222 | 0 | 0 | 0.6 | 0.6 | 65.6 | 65.6 | 204712.7482
2014-06-24 | 261.0799 | 0 | 0 | 1 | 1 | 261.0799 | 0 | 0 | 0 | 0 | 64 | 64 | 202961.448
2014-06-25 | 178.9814 | 0 | 0 | 1 | 1 | 178.9814 | 0 | 0 | 0.9 | 0.9 | 65.9 | 65.9 | 163487.0446
2014-06-26 | 159.428 | 0 | 0 | 1 | 1 | 159.428 | 0 | 0 | 0 | 0 | 63.5 | 63.5 | 154085.4491
2014-06-27 | 126.9833 | 0 | 0 | 1 | 1 | 126.9833 | 0 | 0 | 0 | 0 | 62.1 | 62.1 | 138485.453
2014-06-28 | 194.3018 | 0 | 0 | 1 | 1 | 194.3018 | 0 | 0 | 0 | 0 | 61.6 | 61.6 | 170853.3608
2014-06-29 | 171.6909 | 0 | 0 | 1 | 1 | 171.6909 | 0 | 0 | 0 | 0 | 61.6 | 61.6 | 159981.657
2014-06-30 | 168.1948 | 0 | 0 | 1 | 1 | 168.1948 | 0 | 0 | 0 | 0 | 62.8 | 62.8 | 158300.6842