## Cap Project Dates
Year | Start Date | End Date | Project Description | M&V or Deemed Savings - Site (kWh/yr) | CR Approval Date
Year 1 | 2010-07-01 | 2011-06-30
Year 2 | 2011-07-01 | 2012-06-30 | Deink Primary Screen Pump VFD | 1317186 | 2011-09-23
Year 3 | 2012-07-01 | 2013-06-30 | Deink Primary Screen Pump VFD | 1317186 | 2011-09-23
Year 4 | 2013-07-01 | 2014-06-30 | Deink Primary Screen Pump VFD | 1317186 | 2011-09-23
Year 4 | 2013-07-01 | 2014-06-30 | AQC Drive Deink Secondary Press Feed Pump | 221184 | 2013-07-18

## Model Spec
SUMMARY OUTPUT
Regression Statistics
Multiple R | 0.99974
R Square | 0.99949
Adjusted R Square | 0.99948
Standard Error | 787.721
Observations | 1461
ANOVA
| df | SS | MS | F | Significance F
Regression | 12 | 1.7441e+12 | 145339948513.8886 | 234228.7014 | 0
Residual | 1448 | 898490425.0704 | 620504.4372
Total | 1460 | 1.745e+12
| Coefficients | Standard Error
Intercept | 82273.2244 | 208.1345
prod1 | 489.3831 | 0.68913
noProd_ind | -39553.8012 | 184.2655
HDD55 | -219.9957 | 9.3186
event2_post | -770.3815 | 61.9962
prog_ind | -1558.4461 | 291.7331
prog_x_prod1 | -37.5501 | 0.87172
prog_x_noProd | 3142.3956 | 252.0445

## Final Facility Data
Start_Date | prod1 | noProd_ind | HDD55 | event2_post | prog_ind | prog_x_prod1 | prog_x_noProd | prog_x_HDD55 | CDD65 | prog_x_CDD65 | meanTemp | prog_x_meanTemp | sim_kWh
2010-07-01 | 88.2754 | 0 | 0 | 0 | 0 | 0 | 0 | 0 | 0 | 0 | 59 | 0 | 125473.7037
2010-07-02 | 86.9843 | 0 | 0 | 0 | 0 | 0 | 0 | 0 | 0 | 0 | 58 | 0 | 124841.8519
2010-07-03 | 101.7253 | 0 | 0 | 0 | 0 | 0 | 0 | 0 | 0 | 0 | 57.9 | 0 | 132055.8674
2010-07-04 | 100.2118 | 0 | 0 | 0 | 0 | 0 | 0 | 0 | 0 | 0 | 58.5 | 0 | 131315.1718
2010-07-05 | 107.3303 | 0 | 0 | 0 | 0 | 0 | 0 | 0 | 0 | 0 | 58 | 0 | 134798.877
2010-07-06 | 170.0506 | 0 | 0 | 0 | 0 | 0 | 0 | 0 | 0 | 0 | 60.7 | 0 | 165493.1025
2010-07-07 | 219.3617 | 0 | 0 | 0 | 0 | 0 | 0 | 0 | 6.6 | 0 | 71.6 | 0 | 189625.1161
2010-07-08 | 225.5583 | 0 | 0 | 0 | 0 | 0 | 0 | 0 | 8.8 | 0 | 73.8 | 0 | 192657.6533
2010-07-09 | 224.3925 | 0 | 0 | 0 | 0 | 0 | 0 | 0 | 5.8 | 0 | 70.8 | 0 | 192087.1394
2010-07-10 | 299.3544 | 0 | 0 | 0 | 0 | 0 | 0 | 0 | 3.5 | 0 | 68.5 | 0 | 228772.2251
2010-07-11 | 277.2905 | 0 | 0 | 0 | 0 | 0 | 0 | 0 | 0.3 | 0 | 65.3 | 0 | 217974.5117
2010-07-12 | 262.2848 | 0 | 0 | 0 | 0 | 0 | 0 | 0 | 0 | 0 | 60.4 | 0 | 210630.9591
2010-07-13 | 261.3334 | 0 | 0 | 0 | 0 | 0 | 0 | 0 | 0 | 0 | 58.9 | 0 | 210165.3897
2010-07-14 | 207.4901 | 0 | 0 | 0 | 0 | 0 | 0 | 0 | 0 | 0 | 62.4 | 0 | 183815.3499
2010-07-15 | 252.6638 | 0 | 0 | 0 | 0 | 0 | 0 | 0 | 1.1 | 0 | 66.1 | 0 | 205922.634
2010-07-16 | 276.6094 | 0 | 0 | 0 | 0 | 0 | 0 | 0 | 0 | 0 | 60.3 | 0 | 217641.1755
2010-07-17 | 188.2624 | 0 | 0 | 0 | 0 | 0 | 0 | 0 | 0 | 0 | 58.2 | 0 | 174405.6578
2010-07-18 | 158.8069 | 0 | 0 | 0 | 0 | 0 | 0 | 0 | 0 | 0 | 59.7 | 0 | 159990.6261
2010-07-19 | 243.9768 | 0 | 0 | 0 | 0 | 0 | 0 | 0 | 0 | 0 | 59.1 | 0 | 201671.325
2010-07-20 | 97.1686 | 0 | 0 | 0 | 0 | 0 | 0 | 0 | 0 | 0 | 58.2 | 0 | 129825.8722
2010-07-21 | 218.7568 | 0 | 0 | 0 | 0 | 0 | 0 | 0 | 0 | 0 | 60 | 0 | 189329.1146
2010-07-22 | 219.9554 | 0 | 0 | 0 | 0 | 0 | 0 | 0 | 0 | 0 | 61.7 | 0 | 189915.6788
2010-07-23 | 203.0427 | 0 | 0 | 0 | 0 | 0 | 0 | 0 | 0 | 0 | 61.1 | 0 | 181638.9092
2010-07-24 | 144.3093 | 0 | 0 | 0 | 0 | 0 | 0 | 0 | 6.2 | 0 | 71.2 | 0 | 152895.7691
2010-07-25 | 151.4592 | 0 | 0 | 0 | 0 | 0 | 0 | 0 | 3.2 | 0 | 68.2 | 0 | 156394.7854
2010-07-26 | 203.869 | 0 | 0 | 0 | 0 | 0 | 0 | 0 | 1 | 0 | 66 | 0 | 182043.2596
2010-07-27 | 191.4558 | 0 | 0 | 0 | 0 | 0 | 0 | 0 | 0 | 0 | 62.2 | 0 | 175968.4372
2010-07-28 | 209.2649 | 0 | 0 | 0 | 0 | 0 | 0 | 0 | 0 | 0 | 61.2 | 0 | 184683.9011
2010-07-29 | 283.6727 | 0 | 0 | 0 | 0 | 0 | 0 | 0 | 0 | 0 | 60.7 | 0 | 221097.8532
2010-07-30 | 195.8646 | 0 | 0 | 0 | 0 | 0 | 0 | 0 | 0 | 0 | 61 | 0 | 178126.049
2010-07-31 | 168.0464 | 0 | 0 | 0 | 0 | 0 | 0 | 0 | 0 | 0 | 59.8 | 0 | 164512.2843
2010-08-01 | 273.1005 | 0 | 0 | 0 | 0 | 0 | 0 | 0 | 0 | 0 | 61.9 | 0 | 215923.9888
2010-08-02 | 155.3275 | 0 | 0 | 0 | 0 | 0 | 0 | 0 | 0 | 0 | 61.9 | 0 | 158287.8712
2010-08-03 | 152.1154 | 0 | 0 | 0 | 0 | 0 | 0 | 0 | 0 | 0 | 61.1 | 0 | 156715.9145
2010-08-04 | 324.3212 | 0 | 0 | 0 | 0 | 0 | 0 | 0 | 0 | 0 | 62.3 | 0 | 240990.5166
2010-08-05 | 165.3608 | 0 | 0 | 0 | 0 | 0 | 0 | 0 | 0 | 0 | 64.7 | 0 | 163198.0043
2010-08-06 | 131.1481 | 0 | 0 | 0 | 0 | 0 | 0 | 0 | 0 | 0 | 61.9 | 0 | 146454.9088
2010-08-07 | 121.5348 | 0 | 0 | 0 | 0 | 0 | 0 | 0 | 0 | 0 | 62.5 | 0 | 141750.3085
2010-08-08 | 91.1438 | 0 | 0 | 0 | 0 | 0 | 0 | 0 | 0 | 0 | 63 | 0 | 126877.4692
2010-08-09 | 141.9054 | 0 | 0 | 0 | 0 | 0 | 0 | 0 | 0 | 0 | 60.7 | 0 | 151719.324
2010-08-10 | 152.7938 | 0 | 0 | 0 | 0 | 0 | 0 | 0 | 0 | 0 | 60.4 | 0 | 157047.9198
2010-08-11 | 127.45 | 0 | 0 | 0 | 0 | 0 | 0 | 0 | 0 | 0 | 61.2 | 0 | 144645.0901
2010-08-12 | 172.883 | 0 | 0 | 0 | 0 | 0 | 0 | 0 | 0 | 0 | 63 | 0 | 166879.2146
2010-08-13 | 185.0516 | 0 | 0 | 0 | 0 | 0 | 0 | 0 | 3.3 | 0 | 68.3 | 0 | 172834.3373
2010-08-14 | 162.0645 | 0 | 0 | 0 | 0 | 0 | 0 | 0 | 8.3 | 0 | 73.3 | 0 | 161584.8387
2010-08-15 | 117.965 | 0 | 0 | 0 | 0 | 0 | 0 | 0 | 7.7 | 0 | 72.7 | 0 | 140003.3204
2010-08-16 | 116.4393 | 0 | 0 | 0 | 0 | 0 | 0 | 0 | 2.8 | 0 | 67.8 | 0 | 139256.6572
2010-08-17 | 246.7547 | 0 | 0 | 0 | 0 | 0 | 0 | 0 | 5.9 | 0 | 70.9 | 0 | 203030.7922
2010-08-18 | 327.1855 | 0 | 0 | 0 | 0 | 0 | 0 | 0 | 0 | 0 | 63.7 | 0 | 242392.2477
2010-08-19 | 112.9607 | 0 | 0 | 0 | 0 | 0 | 0 | 0 | 0 | 0 | 62.7 | 0 | 137554.2959
2010-08-20 | 184.5059 | 0 | 0 | 0 | 0 | 0 | 0 | 0 | 0 | 0 | 57.4 | 0 | 172567.3038
2010-08-21 | 405.0293 | 0 | 0 | 0 | 0 | 0 | 0 | 0 | 0 | 0 | 58.8 | 0 | 280487.7244
2010-08-22 | 299.1303 | 0 | 0 | 0 | 0 | 0 | 0 | 0 | 0 | 0 | 60.6 | 0 | 228662.526
2010-08-23 | 302.1717 | 0 | 0 | 0 | 0 | 0 | 0 | 0 | 0 | 0 | 58.6 | 0 | 230150.9435
2010-08-24 | 274.8782 | 0 | 0 | 0 | 0 | 0 | 0 | 0 | 3.1 | 0 | 68.1 | 0 | 216793.9788
2010-08-25 | 172.2152 | 0 | 0 | 0 | 0 | 0 | 0 | 0 | 6.1 | 0 | 71.1 | 0 | 166552.419
2010-08-26 | 105.8627 | 0 | 0 | 0 | 0 | 0 | 0 | 0 | 0.9 | 0 | 65.9 | 0 | 134080.6436
2010-08-27 | 113.6335 | 0 | 0 | 0 | 0 | 0 | 0 | 0 | 0 | 0 | 59.3 | 0 | 137883.5125
2010-08-28 | 99.0293 | 0 | 0 | 0 | 0 | 0 | 0 | 0 | 0 | 0 | 59.5 | 0 | 130736.5094
2010-08-29 | 110.6045 | 0 | 0 | 0 | 0 | 0 | 0 | 0 | 0 | 0 | 59.4 | 0 | 136401.2146
2010-08-30 | 95.7199 | 0 | 0 | 0 | 0 | 0 | 0 | 0 | 0 | 0 | 58.4 | 0 | 129116.9399
2010-08-31 | 129.9074 | 0 | 0 | 0 | 0 | 0 | 0 | 0 | 0 | 0 | 57.8 | 0 | 145847.7172
2010-09-01 | 185.8363 | 0 | 0 | 0 | 0 | 0 | 0 | 0 | 0 | 0 | 60.3 | 0 | 173218.3464
2010-09-02 | 349.9418 | 0 | 0 | 0 | 0 | 0 | 0 | 0 | 0 | 0 | 61.2 | 0 | 253528.8087
2010-09-03 | 116.1958 | 0 | 0 | 0 | 0 | 0 | 0 | 0 | 1.3 | 0 | 66.3 | 0 | 139137.5019
2010-09-04 | 171.7189 | 0 | 0 | 0 | 0 | 0 | 0 | 0 | 0 | 0 | 61.8 | 0 | 166309.5248
2010-09-05 | 281.0771 | 0 | 0 | 0 | 0 | 0 | 0 | 0 | 0 | 0 | 58.6 | 0 | 219827.5931
2010-09-06 | 213.0932 | 0 | 0 | 0 | 0 | 0 | 0 | 0 | 0 | 0 | 55.9 | 0 | 186557.4179
2010-09-07 | 142.5611 | 0 | 0 | 0 | 0 | 0 | 0 | 0 | 0 | 0 | 60.7 | 0 | 152040.2386
2010-09-08 | 165.1056 | 0 | 0 | 0 | 0 | 0 | 0 | 0 | 0 | 0 | 58.2 | 0 | 163073.129
2010-09-09 | 187.1654 | 0 | 0 | 0 | 0 | 0 | 0 | 0 | 0 | 0 | 59.1 | 0 | 173868.824
2010-09-10 | 183.467 | 0 | 0 | 0 | 0 | 0 | 0 | 0 | 0 | 0 | 58.1 | 0 | 172058.8681
2010-09-11 | 170.0328 | 0 | 0 | 0 | 0 | 0 | 0 | 0 | 0 | 0 | 56.4 | 0 | 165484.3878
2010-09-12 | 83.5552 | 0 | 0 | 0 | 0 | 0 | 0 | 0 | 0 | 0 | 58.8 | 0 | 123163.7201
2010-09-13 | 114.4832 | 0 | 0 | 0 | 0 | 0 | 0 | 0 | 0 | 0 | 64.3 | 0 | 138299.3511
2010-09-14 | 120.9489 | 0 | 0 | 0 | 0 | 0 | 0 | 0 | 0 | 0 | 61.6 | 0 | 141463.5844
2010-09-15 | 270.9404 | 0 | 0 | 0 | 0 | 0 | 0 | 0 | 0 | 0 | 61.9 | 0 | 214866.8541
2010-09-16 | 188.3342 | 0 | 0 | 0 | 0 | 0 | 0 | 0 | 0 | 0 | 64.3 | 0 | 174440.7768
2010-09-17 | 176.7734 | 0 | 0 | 0 | 0 | 0 | 0 | 0 | 0 | 0 | 63.7 | 0 | 168783.1404
2010-09-18 | 170.9073 | 0 | 0 | 0 | 0 | 0 | 0 | 0 | 0 | 0 | 64.6 | 0 | 165912.3446
2010-09-19 | 153.2705 | 0 | 0 | 0 | 0 | 0 | 0 | 0 | 0 | 0 | 63.6 | 0 | 157281.2154
2010-09-20 | 147.4516 | 0 | 0 | 0 | 0 | 0 | 0 | 0 | 0 | 0 | 60.1 | 0 | 154433.553
2010-09-21 | 192.2579 | 0 | 0 | 0 | 0 | 0 | 0 | 0 | 0 | 0 | 57.5 | 0 | 176361.0013
2010-09-22 | 183.3545 | 0 | 0 | 0 | 0 | 0 | 0 | 0 | 0 | 0 | 57.8 | 0 | 172003.7993
2010-09-23 | 355.5423 | 0 | 0.5 | 0 | 0 | 0 | 0 | 0 | 0 | 0 | 54.5 | 0 | 256159.6162
2010-09-24 | 184.2101 | 0 | 0 | 0 | 0 | 0 | 0 | 0 | 0 | 0 | 58 | 0 | 172422.5182
2010-09-25 | 151.0011 | 0 | 0 | 0 | 0 | 0 | 0 | 0 | 0 | 0 | 60.6 | 0 | 156170.5915
2010-09-26 | 224.9651 | 0 | 0 | 0 | 0 | 0 | 0 | 0 | 0 | 0 | 63.2 | 0 | 192367.3426
2010-09-27 | 166.9622 | 0 | 0 | 0 | 0 | 0 | 0 | 0 | 3.5 | 0 | 68.5 | 0 | 163981.7216
2010-09-28 | 130.7772 | 0 | 0 | 0 | 0 | 0 | 0 | 0 | 3.4 | 0 | 68.4 | 0 | 146273.3725
2010-09-29 | 247.1609 | 0 | 0 | 0 | 0 | 0 | 0 | 0 | 4.5 | 0 | 69.5 | 0 | 203229.5798
2010-09-30 | 208.3744 | 0 | 0 | 0 | 0 | 0 | 0 | 0 | 0 | 0 | 61.2 | 0 | 184248.1312
2010-10-01 | 139.4142 | 0 | 0 | 0 | 0 | 0 | 0 | 0 | 0 | 0 | 61.5 | 0 | 150500.1859
2010-10-02 | 160.088 | 0 | 0 | 0 | 0 | 0 | 0 | 0 | 0 | 0 | 61.6 | 0 | 160617.5617
2010-10-03 | 154.2095 | 0 | 0 | 0 | 0 | 0 | 0 | 0 | 0 | 0 | 58.1 | 0 | 157740.7469
2010-10-04 | 120.064 | 0 | 3.4 | 0 | 0 | 0 | 0 | 0 | 0 | 0 | 51.6 | 0 | 140282.5159
2010-10-05 | 213.9726 | 0 | 0 | 0 | 0 | 0 | 0 | 0 | 0 | 0 | 55.4 | 0 | 186987.7883
2010-10-06 | 240.7841 | 0 | 1.7 | 0 | 0 | 0 | 0 | 0 | 0 | 0 | 53.3 | 0 | 199734.8932
2010-10-07 | 206.5914 | 0 | 0 | 0 | 0 | 0 | 0 | 0 | 0 | 0 | 55 | 0 | 183375.5375
2010-10-08 | 221.8585 | 0 | 0 | 0 | 0 | 0 | 0 | 0 | 0 | 0 | 59.4 | 0 | 190847.0292
2010-10-09 | 130.4597 | 0 | 0 | 0 | 0 | 0 | 0 | 0 | 0 | 0 | 60.2 | 0 | 146117.9906
2010-10-10 | 158.635 | 0 | 0 | 0 | 0 | 0 | 0 | 0 | 0 | 0 | 61.6 | 0 | 159906.5008
2010-10-11 | 94.8531 | 0 | 4 | 0 | 0 | 0 | 0 | 0 | 0 | 0 | 51 | 0 | 127812.7224
2010-10-12 | 79.1725 | 0 | 5.4 | 0 | 0 | 0 | 0 | 0 | 0 | 0 | 49.6 | 0 | 119830.9127
2010-10-13 | 91.1266 | 0 | 3.8 | 0 | 0 | 0 | 0 | 0 | 0 | 0 | 51.2 | 0 | 126033.0738
2010-10-14 | 92.7456 | 0 | 2.4 | 0 | 0 | 0 | 0 | 0 | 0 | 0 | 52.6 | 0 | 127133.3485
2010-10-15 | 119.9368 | 0 | 5.5 | 0 | 0 | 0 | 0 | 0 | 0 | 0 | 49.5 | 0 | 139758.2852
2010-10-16 | 296.4741 | 0 | 7.5 | 0 | 0 | 0 | 0 | 0 | 0 | 0 | 47.5 | 0 | 225712.6644
2010-10-17 | 268.5769 | 0 | 9.7 | 0 | 0 | 0 | 0 | 0 | 0 | 0 | 45.3 | 0 | 211576.2784
2010-10-18 | 288.6594 | 0 | 9.6 | 0 | 0 | 0 | 0 | 0 | 0 | 0 | 45.4 | 0 | 221426.2739
2010-10-19 | 233.0265 | 0 | 5.3 | 0 | 0 | 0 | 0 | 0 | 0 | 0 | 49.7 | 0 | 195146.4771
2010-10-20 | 201.1808 | 0 | 2.8 | 0 | 0 | 0 | 0 | 0 | 0 | 0 | 52.2 | 0 | 180111.7315
2010-10-21 | 216.2538 | 0 | 3.4 | 0 | 0 | 0 | 0 | 0 | 0 | 0 | 51.6 | 0 | 187356.2103
2010-10-22 | 237.538 | 0 | 0 | 0 | 0 | 0 | 0 | 0 | 0 | 0 | 56.5 | 0 | 198520.2944
2010-10-23 | 170.0868 | 0 | 0.7 | 0 | 0 | 0 | 0 | 0 | 0 | 0 | 54.3 | 0 | 165356.8198
2010-10-24 | 157.7949 | 0 | 1.3 | 0 | 0 | 0 | 0 | 0 | 0 | 0 | 53.7 | 0 | 159209.3636
2010-10-25 | 213.255 | 0 | 5.5 | 0 | 0 | 0 | 0 | 0 | 0 | 0 | 49.5 | 0 | 185426.6123
2010-10-26 | 215.5808 | 0 | 9.3 | 0 | 0 | 0 | 0 | 0 | 0 | 0 | 45.7 | 0 | 185728.854
2010-10-27 | 308.0503 | 0 | 7 | 0 | 0 | 0 | 0 | 0 | 0 | 0 | 48 | 0 | 231487.8669
2010-10-28 | 240.1307 | 0 | 5 | 0 | 0 | 0 | 0 | 0 | 0 | 0 | 50 | 0 | 198689.1406
2010-10-29 | 163.6043 | 0 | 0 | 0 | 0 | 0 | 0 | 0 | 0 | 0 | 56.1 | 0 | 162338.4053
2010-10-30 | 179.0728 | 0 | 7.6 | 0 | 0 | 0 | 0 | 0 | 0 | 0 | 47.4 | 0 | 168236.4502
2010-10-31 | 241.6392 | 0 | 3.3 | 0 | 0 | 0 | 0 | 0 | 0 | 0 | 51.7 | 0 | 199801.3503
2010-11-01 | 154.1579 | 0 | 0 | 0 | 0 | 0 | 0 | 0 | 0 | 0 | 55.7 | 0 | 157715.4782
2010-11-02 | 260.4628 | 0 | 0.6 | 0 | 0 | 0 | 0 | 0 | 0 | 0 | 54.4 | 0 | 209607.3243
2010-11-03 | 372.3937 | 0 | 2 | 0 | 0 | 0 | 0 | 0 | 0 | 0 | 53 | 0 | 264076.424
2010-11-04 | 278.2904 | 0 | 3 | 0 | 0 | 0 | 0 | 0 | 0 | 0 | 52 | 0 | 217803.8724
2010-11-05 | 128.3687 | 0 | 0.5 | 0 | 0 | 0 | 0 | 0 | 0 | 0 | 54.5 | 0 | 144984.6838
2010-11-06 | 192.6669 | 0 | 1.8 | 0 | 0 | 0 | 0 | 0 | 0 | 0 | 53.2 | 0 | 176165.1394
2010-11-07 | 232.5899 | 0 | 2.5 | 0 | 0 | 0 | 0 | 0 | 0 | 0 | 52.5 | 0 | 195548.7726
2010-11-08 | 252.5141 | 0 | 9.3 | 0 | 0 | 0 | 0 | 0 | 0 | 0 | 45.7 | 0 | 203803.3811
2010-11-09 | 323.1737 | 0 | 9.6 | 0 | 0 | 0 | 0 | 0 | 0 | 0 | 45.4 | 0 | 238317.0048
2010-11-10 | 278.5699 | 0 | 9 | 0 | 0 | 0 | 0 | 0 | 0 | 0 | 46 | 0 | 216620.6447
2010-11-11 | 263.8978 | 0 | 11.9 | 0 | 0 | 0 | 0 | 0 | 0 | 0 | 43.1 | 0 | 208802.4128
2010-11-12 | 114.2744 | 0 | 10.3 | 0 | 0 | 0 | 0 | 0 | 0 | 0 | 44.7 | 0 | 135931.2098
2010-11-13 | 182.5164 | 0 | 10.4 | 0 | 0 | 0 | 0 | 0 | 0 | 0 | 44.6 | 0 | 169305.6981
2010-11-14 | 167.2664 | 0 | 6.9 | 0 | 0 | 0 | 0 | 0 | 0 | 0 | 48.1 | 0 | 162612.6043
2010-11-15 | 194.5377 | 0 | 1.9 | 0 | 0 | 0 | 0 | 0 | 0 | 0 | 53.1 | 0 | 177058.7081
2010-11-16 | 205.6119 | 0 | 2.7 | 0 | 0 | 0 | 0 | 0 | 0 | 0 | 52.3 | 0 | 182302.1982
2010-11-17 | 95.2902 | 0 | 7.5 | 0 | 0 | 0 | 0 | 0 | 0 | 0 | 47.5 | 0 | 127256.658
2010-11-18 | 171.5326 | 0 | 12 | 0 | 0 | 0 | 0 | 0 | 0 | 0 | 43 | 0 | 163578.4046
2010-11-19 | 223.4881 | 0 | 11.7 | 0 | 0 | 0 | 0 | 0 | 0 | 0 | 43.3 | 0 | 189070.59
2010-11-20 | 206.782 | 0 | 13.3 | 0 | 0 | 0 | 0 | 0 | 0 | 0 | 41.7 | 0 | 180542.9113
2010-11-21 | 348.6823 | 0 | 19.4 | 0 | 0 | 0 | 0 | 0 | 0 | 0 | 35.6 | 0 | 248644.5335
2010-11-22 | 274.4491 | 0 | 20.3 | 0 | 0 | 0 | 0 | 0 | 0 | 0 | 34.7 | 0 | 212118.0651
2010-11-23 | 158.3231 | 0 | 28.2 | 0 | 0 | 0 | 0 | 0 | 0 | 0 | 26.8 | 0 | 153550.0095
2010-11-24 | 251.5395 | 0 | 34.7 | 0 | 0 | 0 | 0 | 0 | 0 | 0 | 20.3 | 0 | 197738.5292
2010-11-25 | 333.1889 | 0 | 22.8 | 0 | 0 | 0 | 0 | 0 | 0 | 0 | 32.2 | 0 | 240314.345
2010-11-26 | 164.1097 | 0 | 15.7 | 0 | 0 | 0 | 0 | 0 | 0 | 0 | 39.3 | 0 | 159131.8253
2010-11-27 | 162.8397 | 0 | 12.1 | 0 | 0 | 0 | 0 | 0 | 0 | 0 | 42.9 | 0 | 159302.2796
2010-11-28 | 188.5101 | 0 | 16.2 | 0 | 0 | 0 | 0 | 0 | 0 | 0 | 38.8 | 0 | 170962.9277
2010-11-29 | 148.2097 | 0 | 14.6 | 0 | 0 | 0 | 0 | 0 | 0 | 0 | 40.4 | 0 | 151592.592
2010-11-30 | 173.5604 | 0 | 11.5 | 0 | 0 | 0 | 0 | 0 | 0 | 0 | 43.5 | 0 | 164680.7866
2010-12-01 | 276.1623 | 0 | 8.8 | 0 | 0 | 0 | 0 | 0 | 0 | 0 | 46.2 | 0 | 215486.4296
2010-12-02 | 182.212 | 0 | 11.2 | 0 | 0 | 0 | 0 | 0 | 0 | 0 | 43.8 | 0 | 168980.7523
2010-12-03 | 130.8497 | 0 | 12.3 | 0 | 0 | 0 | 0 | 0 | 0 | 0 | 42.7 | 0 | 143602.9154
2010-12-04 | 123.9503 | 0 | 15.7 | 0 | 0 | 0 | 0 | 0 | 0 | 0 | 39.3 | 0 | 139478.4573
2010-12-05 | 105.7733 | 0 | 16.2 | 0 | 0 | 0 | 0 | 0 | 0 | 0 | 38.8 | 0 | 130472.9728
2010-12-06 | 103.6378 | 0 | 14.6 | 0 | 0 | 0 | 0 | 0 | 0 | 0 | 40.4 | 0 | 129779.8902
2010-12-07 | 360.0228 | 0 | 10.1 | 0 | 0 | 0 | 0 | 0 | 0 | 0 | 44.9 | 0 | 256240.3506
2010-12-08 | 247.1957 | 0 | 9.9 | 0 | 0 | 0 | 0 | 0 | 0 | 0 | 45.1 | 0 | 201068.6741
2010-12-09 | 306.794 | 0 | 6.1 | 0 | 0 | 0 | 0 | 0 | 0 | 0 | 48.9 | 0 | 231071.0225
2010-12-10 | 333.9734 | 0 | 9.7 | 0 | 0 | 0 | 0 | 0 | 0 | 0 | 45.3 | 0 | 243580.2061
2010-12-11 | 209.0387 | 0 | 13.5 | 0 | 0 | 0 | 0 | 0 | 0 | 0 | 41.5 | 0 | 181603.2759
2010-12-12 | 277.2605 | 0 | 2.3 | 0 | 0 | 0 | 0 | 0 | 0 | 0 | 52.7 | 0 | 217453.8412
2010-12-13 | 332.5775 | 0 | 1.6 | 0 | 0 | 0 | 0 | 0 | 0 | 0 | 53.4 | 0 | 244679.0184
2010-12-14 | 352.3818 | 0 | 7 | 0 | 0 | 0 | 0 | 0 | 0 | 0 | 48 | 0 | 253182.95
2010-12-15 | 332.2459 | 0 | 13.2 | 0 | 0 | 0 | 0 | 0 | 0 | 0 | 41.8 | 0 | 241964.8157
2010-12-16 | 318.1443 | 0 | 12.1 | 0 | 0 | 0 | 0 | 0 | 0 | 0 | 42.9 | 0 | 235305.6918
2010-12-17 | 153.9485 | 0 | 18.2 | 0 | 0 | 0 | 0 | 0 | 0 | 0 | 36.8 | 0 | 153609.0897
2010-12-18 | 200.3492 | 0 | 12.6 | 0 | 0 | 0 | 0 | 0 | 0 | 0 | 42.4 | 0 | 177548.8083
2010-12-19 | 268.811 | 0 | 15.6 | 0 | 0 | 0 | 0 | 0 | 0 | 0 | 39.4 | 0 | 210392.8425
2010-12-20 | 282.2383 | 0 | 16.1 | 0 | 0 | 0 | 0 | 0 | 0 | 0 | 38.9 | 0 | 216853.9494
2010-12-21 | 279.61 | 0 | 13.8 | 0 | 0 | 0 | 0 | 0 | 0 | 0 | 41.2 | 0 | 216073.6839
2010-12-22 | 247.9391 | 0 | 10.8 | 0 | 0 | 0 | 0 | 0 | 0 | 0 | 44.2 | 0 | 201234.4589
2010-12-23 | 157.1859 | 0 | 11.3 | 0 | 0 | 0 | 0 | 0 | 0 | 0 | 43.7 | 0 | 156711.3725
2010-12-24 | 250.1652 | 0 | 8.6 | 0 | 0 | 0 | 0 | 0 | 0 | 0 | 46.4 | 0 | 202807.8838
2010-12-25 | 293.479 | 0 | 10.9 | 0 | 0 | 0 | 0 | 0 | 0 | 0 | 44.1 | 0 | 223498.9229
2010-12-26 | 229.1099 | 0 | 11.4 | 0 | 0 | 0 | 0 | 0 | 0 | 0 | 43.6 | 0 | 191887.7861
2010-12-27 | 169.6934 | 0 | 14.2 | 0 | 0 | 0 | 0 | 0 | 0 | 0 | 40.8 | 0 | 162194.3495
2010-12-28 | 146.1049 | 0 | 8.8 | 0 | 0 | 0 | 0 | 0 | 0 | 0 | 46.2 | 0 | 151838.5235
2010-12-29 | 104.816 | 0 | 15.9 | 0 | 0 | 0 | 0 | 0 | 0 | 0 | 39.1 | 0 | 130070.4467
2010-12-30 | 134.2557 | 0 | 23.6 | 0 | 0 | 0 | 0 | 0 | 0 | 0 | 31.4 | 0 | 142783.8154
2010-12-31 | 139.2287 | 0 | 27 | 0 | 0 | 0 | 0 | 0 | 0 | 0 | 28 | 0 | 144469.5268
2011-01-01 | 131.0296 | 0 | 29.3 | 0 | 0 | 0 | 0 | 0 | 0 | 0 | 25.7 | 0 | 139951.0316
2011-01-02 | 110.1573 | 0 | 25.6 | 0 | 0 | 0 | 0 | 0 | 0 | 0 | 29.4 | 0 | 130550.4304
2011-01-03 | 182.6868 | 0 | 27 | 0 | 0 | 0 | 0 | 0 | 0 | 0 | 28 | 0 | 165737.1669
2011-01-04 | 324.4344 | 0 | 24.9 | 0 | 0 | 0 | 0 | 0 | 0 | 0 | 30.1 | 0 | 235568.057
2011-01-05 | 396.4321 | 0 | 20.2 | 0 | 0 | 0 | 0 | 0 | 0 | 0 | 34.8 | 0 | 271836.4697
2011-01-06 | 342.9362 | 0 | 12.8 | 0 | 0 | 0 | 0 | 0 | 0 | 0 | 42.2 | 0 | 247284.4483
2011-01-07 | 293.5937 | 0 | 11.6 | 0 | 0 | 0 | 0 | 0 | 0 | 0 | 43.4 | 0 | 223401.0595
2011-01-08 | 341.2244 | 0 | 18.5 | 0 | 0 | 0 | 0 | 0 | 0 | 0 | 36.5 | 0 | 245192.7284
2011-01-09 | 390.5332 | 0 | 18.2 | 0 | 0 | 0 | 0 | 0 | 0 | 0 | 36.8 | 0 | 269389.6385
2011-01-10 | 331.9947 | 0 | 17.4 | 0 | 0 | 0 | 0 | 0 | 0 | 0 | 37.6 | 0 | 240917.8947
2011-01-11 | 348.8225 | 0 | 23.7 | 0 | 0 | 0 | 0 | 0 | 0 | 0 | 31.3 | 0 | 247767.1552
2011-01-12 | 310.6836 | 0 | 17.5 | 0 | 0 | 0 | 0 | 0 | 0 | 0 | 37.5 | 0 | 230466.5981
2011-01-13 | 225.5788 | 0 | 3.5 | 0 | 0 | 0 | 0 | 0 | 0 | 0 | 51.5 | 0 | 191897.6809
2011-01-14 | 132.5351 | 0 | 3.1 | 0 | 0 | 0 | 0 | 0 | 0 | 0 | 51.9 | 0 | 146451.6514
2011-01-15 | 139.8692 | 0 | 1.6 | 0 | 0 | 0 | 0 | 0 | 0 | 0 | 53.4 | 0 | 150370.8266
2011-01-16 | 142.2407 | 0 | 1.2 | 0 | 0 | 0 | 0 | 0 | 0 | 0 | 53.8 | 0 | 151619.4002
2011-01-17 | 215.4667 | 0 | 3.4 | 0 | 0 | 0 | 0 | 0 | 0 | 0 | 51.6 | 0 | 186971.0023
2011-01-18 | 317.9942 | 0 | 11.4 | 0 | 0 | 0 | 0 | 0 | 0 | 0 | 43.6 | 0 | 235386.232
2011-01-19 | 312.0089 | 0 | 16.5 | 0 | 0 | 0 | 0 | 0 | 0 | 0 | 38.5 | 0 | 231335.1798
2011-01-20 | 210.107 | 0 | 18.4 | 0 | 0 | 0 | 0 | 0 | 0 | 0 | 36.6 | 0 | 181048.1311
2011-01-21 | 314.0642 | 0 | 14.5 | 0 | 0 | 0 | 0 | 0 | 0 | 0 | 40.5 | 0 | 232780.9791
2011-01-22 | 146.9599 | 0 | 11.1 | 0 | 0 | 0 | 0 | 0 | 0 | 0 | 43.9 | 0 | 151750.9599
2011-01-23 | 139.1601 | 0 | 14.5 | 0 | 0 | 0 | 0 | 0 | 0 | 0 | 40.5 | 0 | 147185.8991
2011-01-24 | 323.7834 | 0 | 10.2 | 0 | 0 | 0 | 0 | 0 | 0 | 0 | 44.8 | 0 | 238483.3927
2011-01-25 | 301.1745 | 0 | 7.5 | 0 | 0 | 0 | 0 | 0 | 0 | 0 | 47.5 | 0 | 228012.9814
2011-01-26 | 352.7801 | 0 | 13.3 | 0 | 0 | 0 | 0 | 0 | 0 | 0 | 41.7 | 0 | 251991.8698
2011-01-27 | 371.9222 | 0 | 12.6 | 0 | 0 | 0 | 0 | 0 | 0 | 0 | 42.4 | 0 | 261513.6876
2011-01-28 | 390.868 | 0 | 9.6 | 0 | 0 | 0 | 0 | 0 | 0 | 0 | 45.4 | 0 | 271445.442
2011-01-29 | 257.4768 | 0 | 6.3 | 0 | 0 | 0 | 0 | 0 | 0 | 0 | 48.7 | 0 | 206892.0555
2011-01-30 | 254.4113 | 0 | 10.9 | 0 | 0 | 0 | 0 | 0 | 0 | 0 | 44.1 | 0 | 204379.863
2011-01-31 | 290.1501 | 0 | 14.2 | 0 | 0 | 0 | 0 | 0 | 0 | 0 | 40.8 | 0 | 221143.8132
2011-02-01 | 166.554 | 0 | 16.8 | 0 | 0 | 0 | 0 | 0 | 0 | 0 | 38.2 | 0 | 160085.9863
2011-02-02 | 237.341 | 0 | 21 | 0 | 0 | 0 | 0 | 0 | 0 | 0 | 34 | 0 | 193803.9812
2011-02-03 | 146.5142 | 0 | 16.5 | 0 | 0 | 0 | 0 | 0 | 0 | 0 | 38.5 | 0 | 150344.8763
2011-02-04 | 202.7022 | 0 | 10 | 0 | 0 | 0 | 0 | 0 | 0 | 0 | 45 | 0 | 179272.3057
2011-02-05 | 256.7323 | 0 | 8.4 | 0 | 0 | 0 | 0 | 0 | 0 | 0 | 46.6 | 0 | 206065.7183
2011-02-06 | 365.5333 | 0 | 7.9 | 0 | 0 | 0 | 0 | 0 | 0 | 0 | 47.1 | 0 | 259421.0613
2011-02-07 | 374.3766 | 0 | 8.4 | 0 | 0 | 0 | 0 | 0 | 0 | 0 | 46.6 | 0 | 263638.8526
2011-02-08 | 352.1994 | 0 | 12.6 | 0 | 0 | 0 | 0 | 0 | 0 | 0 | 42.4 | 0 | 251861.6974
2011-02-09 | 327.5951 | 0 | 18.8 | 0 | 0 | 0 | 0 | 0 | 0 | 0 | 36.2 | 0 | 238456.7835
2011-02-10 | 308.2115 | 0 | 20 | 0 | 0 | 0 | 0 | 0 | 0 | 0 | 35 | 0 | 228706.7852
2011-02-11 | 158.2022 | 0 | 15.5 | 0 | 0 | 0 | 0 | 0 | 0 | 0 | 39.5 | 0 | 156284.7485
2011-02-12 | 174.0568 | 0 | 7.6 | 0 | 0 | 0 | 0 | 0 | 0 | 0 | 47.4 | 0 | 165781.7005
2011-02-13 | 142.6117 | 0 | 9.3 | 0 | 0 | 0 | 0 | 0 | 0 | 0 | 45.7 | 0 | 150019.0318
2011-02-14 | 187.4307 | 0 | 7.6 | 0 | 0 | 0 | 0 | 0 | 0 | 0 | 47.4 | 0 | 172326.6543
2011-02-15 | 175.5766 | 0 | 11.9 | 0 | 0 | 0 | 0 | 0 | 0 | 0 | 43.1 | 0 | 165579.5128
2011-02-16 | 85.9777 | 0 | 15.3 | 0 | 0 | 0 | 0 | 0 | 0 | 0 | 39.7 | 0 | 120983.2994
2011-02-17 | 191.6088 | 0 | 16.2 | 0 | 0 | 0 | 0 | 0 | 0 | 0 | 38.8 | 0 | 172479.419
2011-02-18 | 281.1941 | 0 | 17.6 | 0 | 0 | 0 | 0 | 0 | 0 | 0 | 37.4 | 0 | 216012.9473
2011-02-19 | 177.2399 | 0 | 16.7 | 0 | 0 | 0 | 0 | 0 | 0 | 0 | 38.3 | 0 | 165337.4878
2011-02-20 | 205.9037 | 0 | 21.4 | 0 | 0 | 0 | 0 | 0 | 0 | 0 | 33.6 | 0 | 178331.1063
2011-02-21 | 238.8752 | 0 | 15.9 | 0 | 0 | 0 | 0 | 0 | 0 | 0 | 39.1 | 0 | 195676.7968
2011-02-22 | 166.4021 | 0 | 15.7 | 0 | 0 | 0 | 0 | 0 | 0 | 0 | 39.3 | 0 | 160253.6461
2011-02-23 | 122.8804 | 0 | 19 | 0 | 0 | 0 | 0 | 0 | 0 | 0 | 36 | 0 | 138228.8895
2011-02-24 | 182.0673 | 0 | 20.6 | 0 | 0 | 0 | 0 | 0 | 0 | 0 | 34.4 | 0 | 166841.9736
2011-02-25 | 156.478 | 0 | 29.4 | 0 | 0 | 0 | 0 | 0 | 0 | 0 | 25.6 | 0 | 152383.0301
2011-02-26 | 169.757 | 0 | 29.9 | 0 | 0 | 0 | 0 | 0 | 0 | 0 | 25.1 | 0 | 158771.564
2011-02-27 | 152.5788 | 0 | 21.1 | 0 | 0 | 0 | 0 | 0 | 0 | 0 | 33.9 | 0 | 152300.7929
2011-02-28 | 148.1713 | 0 | 15.7 | 0 | 0 | 0 | 0 | 0 | 0 | 0 | 39.3 | 0 | 151331.8214
2011-03-01 | 208.791 | 0 | 19.6 | 0 | 0 | 0 | 0 | 0 | 0 | 0 | 35.4 | 0 | 180140.1026
2011-03-02 | 130.1231 | 0 | 13 | 0 | 0 | 0 | 0 | 0 | 0 | 0 | 42 | 0 | 143093.3399
2011-03-03 | 110.0409 | 0 | 12.3 | 0 | 0 | 0 | 0 | 0 | 0 | 0 | 42.7 | 0 | 133419.4162
2011-03-04 | 150.1971 | 0 | 15.7 | 0 | 0 | 0 | 0 | 0 | 0 | 0 | 39.3 | 0 | 152323.2317
2011-03-05 | 124.0539 | 0 | 10.1 | 0 | 0 | 0 | 0 | 0 | 0 | 0 | 44.9 | 0 | 140761.157
2011-03-06 | 153.676 | 0 | 14.8 | 0 | 0 | 0 | 0 | 0 | 0 | 0 | 40.2 | 0 | 154223.7117
2011-03-07 | 128.5341 | 0 | 16.4 | 0 | 0 | 0 | 0 | 0 | 0 | 0 | 38.6 | 0 | 141567.7029
2011-03-08 | 223.3115 | 0 | 9.3 | 0 | 0 | 0 | 0 | 0 | 0 | 0 | 45.7 | 0 | 189512.1221
2011-03-09 | 198.7195 | 0 | 5.3 | 0 | 0 | 0 | 0 | 0 | 0 | 0 | 49.7 | 0 | 178357.1991
2011-03-10 | 181.1194 | 0 | 5.4 | 0 | 0 | 0 | 0 | 0 | 0 | 0 | 49.6 | 0 | 169721.9985
2011-03-11 | 131.095 | 0 | 11 | 0 | 0 | 0 | 0 | 0 | 0 | 0 | 44 | 0 | 144008.9217
2011-03-12 | 106.8522 | 0 | 7.6 | 0 | 0 | 0 | 0 | 0 | 0 | 0 | 47.4 | 0 | 132892.9314
2011-03-13 | 339.8144 | 0 | 6.9 | 0 | 0 | 0 | 0 | 0 | 0 | 0 | 48.1 | 0 | 247054.6666
2011-03-14 | 335.4351 | 0 | 7.6 | 0 | 0 | 0 | 0 | 0 | 0 | 0 | 47.4 | 0 | 244757.5087
2011-03-15 | 367.2305 | 0 | 4.9 | 0 | 0 | 0 | 0 | 0 | 0 | 0 | 50.1 | 0 | 260911.6534
2011-03-16 | 217.6204 | 0 | 10.6 | 0 | 0 | 0 | 0 | 0 | 0 | 0 | 44.4 | 0 | 186441.006
2011-03-17 | 173.1329 | 0 | 12.3 | 0 | 0 | 0 | 0 | 0 | 0 | 0 | 42.7 | 0 | 164295.5903
2011-03-18 | 120.2277 | 0 | 11.5 | 0 | 0 | 0 | 0 | 0 | 0 | 0 | 43.5 | 0 | 138580.6558
2011-03-19 | 131.9611 | 0 | 11.7 | 0 | 0 | 0 | 0 | 0 | 0 | 0 | 43.3 | 0 | 144278.8108
2011-03-20 | 194.6204 | 0 | 11.6 | 0 | 0 | 0 | 0 | 0 | 0 | 0 | 43.4 | 0 | 174965.2097
2011-03-21 | 328.9835 | 0 | 9.2 | 0 | 0 | 0 | 0 | 0 | 0 | 0 | 45.8 | 0 | 241248.21
2011-03-22 | 182.9883 | 0 | 12.1 | 0 | 0 | 0 | 0 | 0 | 0 | 0 | 42.9 | 0 | 169162.6745
2011-03-23 | 258.7409 | 0 | 13 | 0 | 0 | 0 | 0 | 0 | 0 | 0 | 42 | 0 | 206036.6804
2011-03-24 | 333.2347 | 0 | 6 | 0 | 0 | 0 | 0 | 0 | 0 | 0 | 49 | 0 | 244032.6699
2011-03-25 | 281.6585 | 0 | 12.8 | 0 | 0 | 0 | 0 | 0 | 0 | 0 | 42.2 | 0 | 217296.2055
2011-03-26 | 192.7213 | 0 | 9.2 | 0 | 0 | 0 | 0 | 0 | 0 | 0 | 45.8 | 0 | 174563.8082
2011-03-27 | 249.4459 | 0 | 10 | 0 | 0 | 0 | 0 | 0 | 0 | 0 | 45 | 0 | 202147.8819
2011-03-28 | 108.953 | 0 | 9.5 | 0 | 0 | 0 | 0 | 0 | 0 | 0 | 45.5 | 0 | 133503.0095
2011-03-29 | 284.125 | 0 | 7.8 | 0 | 0 | 0 | 0 | 0 | 0 | 0 | 47.2 | 0 | 219603.2143
2011-03-30 | 282.7723 | 0 | 4.3 | 0 | 0 | 0 | 0 | 0 | 0 | 0 | 50.7 | 0 | 219711.2216
2011-03-31 | 178.5922 | 0 | 2.6 | 0 | 0 | 0 | 0 | 0 | 0 | 0 | 52.4 | 0 | 169101.2217
2011-04-01 | 165.938 | 0 | 4.2 | 0 | 0 | 0 | 0 | 0 | 0 | 0 | 50.8 | 0 | 162556.5063
2011-04-02 | 319.4564 | 0 | 7.5 | 0 | 0 | 0 | 0 | 0 | 0 | 0 | 47.5 | 0 | 236959.8174
2011-04-03 | 244.2344 | 0 | 11.2 | 0 | 0 | 0 | 0 | 0 | 0 | 0 | 43.8 | 0 | 199333.4515
2011-04-04 | 254.4909 | 0 | 9.4 | 0 | 0 | 0 | 0 | 0 | 0 | 0 | 45.6 | 0 | 204748.8258
2011-04-05 | 292.3696 | 0 | 10.2 | 0 | 0 | 0 | 0 | 0 | 0 | 0 | 44.8 | 0 | 223110.0144
2011-04-06 | 163.0728 | 0 | 12 | 0 | 0 | 0 | 0 | 0 | 0 | 0 | 43 | 0 | 159438.3357
2011-04-07 | 260.7884 | 0 | 14.7 | 0 | 0 | 0 | 0 | 0 | 0 | 0 | 40.3 | 0 | 206664.7054
2011-04-08 | 318.4459 | 0 | 13 | 0 | 0 | 0 | 0 | 0 | 0 | 0 | 42 | 0 | 235255.3298
2011-04-09 | 312.1764 | 0 | 6.7 | 0 | 0 | 0 | 0 | 0 | 0 | 0 | 48.3 | 0 | 233573.119
2011-04-10 | 152.5607 | 0 | 6.7 | 0 | 0 | 0 | 0 | 0 | 0 | 0 | 48.3 | 0 | 155459.8668
2011-04-11 | 140.7957 | 0 | 8.5 | 0 | 0 | 0 | 0 | 0 | 0 | 0 | 46.5 | 0 | 149306.3047
2011-04-12 | 295.3627 | 0 | 13.6 | 0 | 0 | 0 | 0 | 0 | 0 | 0 | 41.4 | 0 | 223826.8068
2011-04-13 | 284.676 | 0 | 8.9 | 0 | 0 | 0 | 0 | 0 | 0 | 0 | 46.1 | 0 | 219630.8979
2011-04-14 | 258.6884 | 0 | 10 | 0 | 0 | 0 | 0 | 0 | 0 | 0 | 45 | 0 | 206670.9868
2011-04-15 | 197.5597 | 0 | 10.8 | 0 | 0 | 0 | 0 | 0 | 0 | 0 | 44.2 | 0 | 176579.6289
2011-04-16 | 220.4838 | 0 | 5.4 | 0 | 0 | 0 | 0 | 0 | 0 | 0 | 49.6 | 0 | 188986.3084
2011-04-17 | 165.3068 | 0 | 13.3 | 0 | 0 | 0 | 0 | 0 | 0 | 0 | 41.7 | 0 | 160245.6251
2011-04-18 | 191.3921 | 0 | 12.3 | 0 | 0 | 0 | 0 | 0 | 0 | 0 | 42.7 | 0 | 173231.3269
2011-04-19 | 290.3346 | 0 | 11.9 | 0 | 0 | 0 | 0 | 0 | 0 | 0 | 43.1 | 0 | 221740.132
2011-04-20 | 358.7192 | 0 | 9.8 | 0 | 0 | 0 | 0 | 0 | 0 | 0 | 45.2 | 0 | 255668.3847
2011-04-21 | 248.1254 | 0 | 9.6 | 0 | 0 | 0 | 0 | 0 | 0 | 0 | 45.4 | 0 | 201589.6439
2011-04-22 | 200.3497 | 0 | 10.1 | 0 | 0 | 0 | 0 | 0 | 0 | 0 | 44.9 | 0 | 178099.0287
2011-04-23 | 156.1544 | 0 | 4.7 | 0 | 0 | 0 | 0 | 0 | 0 | 0 | 50.3 | 0 | 157658.5776
2011-04-24 | 125.3355 | 0 | 3.6 | 0 | 0 | 0 | 0 | 0 | 0 | 0 | 51.4 | 0 | 142818.3237
2011-04-25 | 179.6355 | 0 | 6.1 | 0 | 0 | 0 | 0 | 0 | 0 | 0 | 48.9 | 0 | 168841.8029
2011-04-26 | 135.4223 | 0 | 7.5 | 0 | 0 | 0 | 0 | 0 | 0 | 0 | 47.5 | 0 | 146896.6229
2011-04-27 | 198.0555 | 0 | 6.1 | 0 | 0 | 0 | 0 | 0 | 0 | 0 | 48.9 | 0 | 177856.2363
2011-04-28 | 187.2075 | 0 | 12.3 | 0 | 0 | 0 | 0 | 0 | 0 | 0 | 42.7 | 0 | 171183.4765
2011-04-29 | 104.7294 | 0 | 11.5 | 0 | 0 | 0 | 0 | 0 | 0 | 0 | 43.5 | 0 | 130996.0767
2011-04-30 | 118.4595 | 0 | 6.8 | 0 | 0 | 0 | 0 | 0 | 0 | 0 | 48.2 | 0 | 138749.3108
2011-05-01 | 255.7058 | 0 | 7.9 | 0 | 0 | 0 | 0 | 0 | 0 | 0 | 47.1 | 0 | 205673.3306
2011-05-02 | 282.3678 | 0 | 2 | 0 | 0 | 0 | 0 | 0 | 0 | 0 | 53 | 0 | 220019.2462
2011-05-03 | 320.3311 | 0 | 6.6 | 0 | 0 | 0 | 0 | 0 | 0 | 0 | 48.4 | 0 | 237585.8522
2011-05-04 | 313.8641 | 0 | 7.2 | 0 | 0 | 0 | 0 | 0 | 0 | 0 | 47.8 | 0 | 234289.0531
2011-05-05 | 135.1039 | 0 | 1.2 | 0 | 0 | 0 | 0 | 0 | 0 | 0 | 53.8 | 0 | 148126.7989
2011-05-06 | 178.332 | 0 | 3.9 | 0 | 0 | 0 | 0 | 0 | 0 | 0 | 51.1 | 0 | 168687.922
2011-05-07 | 228.3626 | 0 | 5.2 | 0 | 0 | 0 | 0 | 0 | 0 | 0 | 49.8 | 0 | 192886.063
2011-05-08 | 150.5224 | 0 | 6.3 | 0 | 0 | 0 | 0 | 0 | 0 | 0 | 48.7 | 0 | 154550.3595
2011-05-09 | 119.1953 | 0 | 3.4 | 0 | 0 | 0 | 0 | 0 | 0 | 0 | 51.6 | 0 | 139857.419
2011-05-10 | 131.9792 | 0 | 3.8 | 0 | 0 | 0 | 0 | 0 | 0 | 0 | 51.2 | 0 | 146025.614
2011-05-11 | 124.0669 | 0 | 2.3 | 0 | 0 | 0 | 0 | 0 | 0 | 0 | 52.7 | 0 | 142483.4596
2011-05-12 | 102.3952 | 0 | 8.2 | 0 | 0 | 0 | 0 | 0 | 0 | 0 | 46.8 | 0 | 130579.7135
2011-05-13 | 126.2523 | 0 | 3.2 | 0 | 0 | 0 | 0 | 0 | 0 | 0 | 51.8 | 0 | 143354.9997
2011-05-14 | 219.1793 | 0 | 0 | 0 | 0 | 0 | 0 | 0 | 0 | 0 | 57.6 | 0 | 189535.8544
2011-05-15 | 149.8957 | 0 | 2.8 | 0 | 0 | 0 | 0 | 0 | 0 | 0 | 52.2 | 0 | 155013.6652
2011-05-16 | 186.3111 | 0 | 4.4 | 0 | 0 | 0 | 0 | 0 | 0 | 0 | 50.6 | 0 | 172482.7472
2011-05-17 | 136.2565 | 0 | 5.8 | 0 | 0 | 0 | 0 | 0 | 0 | 0 | 49.2 | 0 | 147678.8593
2011-05-18 | 79.4146 | 0 | 0 | 0 | 0 | 0 | 0 | 0 | 0 | 0 | 56.3 | 0 | 121137.3956
2011-05-19 | 46.5893 | 1 | 0.2 | 0 | 0 | 0 | 0 | 0 | 0 | 0 | 54.8 | 0 | 65475.4453
2011-05-20 | 152.2124 | 0 | 0.1 | 0 | 0 | 0 | 0 | 0 | 0 | 0 | 54.9 | 0 | 156741.3884
2011-05-21 | 110.4659 | 0 | 0.6 | 0 | 0 | 0 | 0 | 0 | 0 | 0 | 54.4 | 0 | 136201.3768
2011-05-22 | 100.9197 | 0 | 2 | 0 | 0 | 0 | 0 | 0 | 0 | 0 | 53 | 0 | 131221.621
2011-05-23 | 124.2625 | 0 | 3.5 | 0 | 0 | 0 | 0 | 0 | 0 | 0 | 51.5 | 0 | 142315.2052
2011-05-24 | 211.1975 | 0 | 2.9 | 0 | 0 | 0 | 0 | 0 | 0 | 0 | 52.1 | 0 | 184991.7182
2011-05-25 | 206.2069 | 0 | 0 | 0 | 0 | 0 | 0 | 0 | 0 | 0 | 55.8 | 0 | 183187.3943
2011-05-26 | 186.7942 | 0 | 6.7 | 0 | 0 | 0 | 0 | 0 | 0 | 0 | 48.3 | 0 | 172213.1743
2011-05-27 | 150.9115 | 0 | 3 | 0 | 0 | 0 | 0 | 0 | 0 | 0 | 52 | 0 | 155466.7632
2011-05-28 | 118.4713 | 0 | 5.4 | 0 | 0 | 0 | 0 | 0 | 0 | 0 | 49.6 | 0 | 139063.0785
2011-05-29 | 191.9787 | 0 | 4.5 | 0 | 0 | 0 | 0 | 0 | 0 | 0 | 50.5 | 0 | 175234.3723
2011-05-30 | 207.3275 | 0 | 1.2 | 0 | 0 | 0 | 0 | 0 | 0 | 0 | 53.8 | 0 | 183471.7973
2011-05-31 | 307.7389 | 0 | 2.4 | 0 | 0 | 0 | 0 | 0 | 0 | 0 | 52.6 | 0 | 232347.4246
2011-06-01 | 180.9224 | 0 | 2 | 0 | 0 | 0 | 0 | 0 | 0 | 0 | 53 | 0 | 170373.5845
2011-06-02 | 135.8559 | 0 | 2.1 | 0 | 0 | 0 | 0 | 0 | 0 | 0 | 52.9 | 0 | 148296.8135
2011-06-03 | 120.0133 | 0 | 0.3 | 0 | 0 | 0 | 0 | 0 | 0 | 0 | 54.7 | 0 | 140939.6988
2011-06-04 | 118.1098 | 0 | 0 | 0 | 0 | 0 | 0 | 0 | 0 | 0 | 64.3 | 0 | 140074.1722
2011-06-05 | 298.8984 | 0 | 0 | 0 | 0 | 0 | 0 | 0 | 1.4 | 0 | 66.4 | 0 | 228549.0399
2011-06-06 | 342.2887 | 0 | 0 | 0 | 0 | 0 | 0 | 0 | 0 | 0 | 61 | 0 | 249783.5175
2011-06-07 | 351.574 | 0 | 0 | 0 | 0 | 0 | 0 | 0 | 0 | 0 | 57.5 | 0 | 254327.6109
2011-06-08 | 228.0605 | 0 | 1 | 0 | 0 | 0 | 0 | 0 | 0 | 0 | 54 | 0 | 193662.1769
2011-06-09 | 52.5175 | 0 | 0 | 0 | 0 | 0 | 0 | 0 | 0 | 0 | 56.1 | 0 | 107974.3879
2011-06-10 | 226.8469 | 0 | 0 | 0 | 0 | 0 | 0 | 0 | 0 | 0 | 57 | 0 | 193288.2645
2011-06-11 | 213.3582 | 0 | 0 | 0 | 0 | 0 | 0 | 0 | 0 | 0 | 57 | 0 | 186687.1023
2011-06-12 | 224.2367 | 0 | 0 | 0 | 0 | 0 | 0 | 0 | 0 | 0 | 56.8 | 0 | 192010.8635
2011-06-13 | 167.9129 | 0 | 0 | 0 | 0 | 0 | 0 | 0 | 0 | 0 | 57.4 | 0 | 164446.9564
2011-06-14 | 161.9645 | 0 | 0 | 0 | 0 | 0 | 0 | 0 | 0 | 0 | 56.7 | 0 | 161535.9032
2011-06-15 | 322.4936 | 0 | 0.1 | 0 | 0 | 0 | 0 | 0 | 0 | 0 | 54.9 | 0 | 240074.1324
2011-06-16 | 317.8204 | 0 | 1 | 0 | 0 | 0 | 0 | 0 | 0 | 0 | 54 | 0 | 237589.1595
2011-06-17 | 280.9898 | 0 | 0 | 0 | 0 | 0 | 0 | 0 | 0 | 0 | 55.6 | 0 | 219784.897
2011-06-18 | 263.8913 | 0 | 0 | 0 | 0 | 0 | 0 | 0 | 0 | 0 | 57.6 | 0 | 211417.1792
2011-06-19 | 259.0664 | 0 | 0 | 0 | 0 | 0 | 0 | 0 | 0 | 0 | 56.8 | 0 | 209055.9331
2011-06-20 | 316.5715 | 0 | 0 | 0 | 0 | 0 | 0 | 0 | 0 | 0 | 59.8 | 0 | 237197.9507
2011-06-21 | 314.7323 | 0 | 0 | 0 | 0 | 0 | 0 | 0 | 0 | 0 | 63.9 | 0 | 236297.8894
2011-06-22 | 250.498 | 0 | 0 | 0 | 0 | 0 | 0 | 0 | 0 | 0 | 64.4 | 0 | 204862.7096
2011-06-23 | 149.4155 | 0 | 0 | 0 | 0 | 0 | 0 | 0 | 0 | 0 | 57.9 | 0 | 155394.6586
2011-06-24 | 171.6384 | 0 | 0 | 0 | 0 | 0 | 0 | 0 | 0 | 0 | 58.3 | 0 | 166270.143
2011-06-25 | 111.7793 | 0 | 0 | 0 | 0 | 0 | 0 | 0 | 0 | 0 | 56.3 | 0 | 136976.1033
2011-06-26 | 311.9766 | 0 | 0 | 0 | 0 | 0 | 0 | 0 | 0 | 0 | 59 | 0 | 234949.3077
2011-06-27 | 210.5603 | 0 | 0 | 0 | 0 | 0 | 0 | 0 | 0 | 0 | 63.2 | 0 | 185317.8758
2011-06-28 | 373.8617 | 0 | 0 | 0 | 0 | 0 | 0 | 0 | 0 | 0 | 62.7 | 0 | 265234.8229
2011-06-29 | 336.0053 | 0 | 0 | 0 | 0 | 0 | 0 | 0 | 0 | 0 | 60.8 | 0 | 246708.5384
2011-06-30 | 202.9417 | 0 | 0 | 0 | 0 | 0 | 0 | 0 | 0 | 0 | 56.8 | 0 | 181589.4673
2011-07-01 | 149.0031 | 0 | 0 | 0 | 0 | 0 | 0 | 0 | 0 | 0 | 56.8 | 0 | 155192.8355
2011-07-02 | 162.214 | 0 | 0 | 0 | 0 | 0 | 0 | 0 | 0 | 0 | 63.8 | 0 | 161658.0011
2011-07-03 | 162.4914 | 0 | 0 | 0 | 0 | 0 | 0 | 0 | 0 | 0 | 62.2 | 0 | 161793.7623
2011-07-04 | 177.0741 | 0 | 0 | 0 | 0 | 0 | 0 | 0 | 0 | 0 | 62.5 | 0 | 168930.3138
2011-07-05 | 265.1922 | 0 | 0 | 0 | 0 | 0 | 0 | 0 | 0.2 | 0 | 65.2 | 0 | 212053.8199
2011-07-06 | 322.1002 | 0 | 0 | 0 | 0 | 0 | 0 | 0 | 4.1 | 0 | 69.1 | 0 | 239903.6108
2011-07-07 | 183.2785 | 0 | 0 | 0 | 0 | 0 | 0 | 0 | 0 | 0 | 63.8 | 0 | 171966.6267
2011-07-08 | 182.6732 | 0 | 0 | 0 | 0 | 0 | 0 | 0 | 0 | 0 | 58.5 | 0 | 171670.4117
2011-07-09 | 152.1698 | 0 | 0 | 0 | 0 | 0 | 0 | 0 | 0 | 0 | 59 | 0 | 156742.5456
2011-07-10 | 183.2452 | 0 | 0 | 0 | 0 | 0 | 0 | 0 | 0 | 0 | 62.3 | 0 | 171950.3243
2011-07-11 | 236.9716 | 0 | 0 | 0 | 0 | 0 | 0 | 0 | 0 | 0 | 63.6 | 0 | 198243.1308
2011-07-12 | 264.4227 | 0 | 0 | 0 | 0 | 0 | 0 | 0 | 0 | 0 | 61.5 | 0 | 211677.2436
2011-07-13 | 202.7207 | 0 | 0 | 0 | 0 | 0 | 0 | 0 | 0 | 0 | 59 | 0 | 181481.2917
2011-07-14 | 163.192 | 0 | 0 | 0 | 0 | 0 | 0 | 0 | 0 | 0 | 58.6 | 0 | 162136.6408
2011-07-15 | 285.7221 | 0 | 0 | 0 | 0 | 0 | 0 | 0 | 0 | 0 | 61.9 | 0 | 222100.7729
2011-07-16 | 198.81 | 0 | 0 | 0 | 0 | 0 | 0 | 0 | 0 | 0 | 62.2 | 0 | 179567.4662
2011-07-17 | 101.3508 | 0 | 0 | 0 | 0 | 0 | 0 | 0 | 0 | 0 | 60.5 | 0 | 131872.587
2011-07-18 | 279.4787 | 0 | 0 | 0 | 0 | 0 | 0 | 0 | 0 | 0 | 61 | 0 | 219045.3698
2011-07-19 | 248.5722 | 0 | 0 | 0 | 0 | 0 | 0 | 0 | 0 | 0 | 62.5 | 0 | 203920.2473
2011-07-20 | 138.5461 | 0 | 0 | 0 | 0 | 0 | 0 | 0 | 0 | 0 | 60.5 | 0 | 150075.3508
2011-07-21 | 326.3471 | 0 | 0 | 0 | 0 | 0 | 0 | 0 | 0 | 0 | 62.7 | 0 | 241981.9925
2011-07-22 | 286.725 | 0 | 0 | 0 | 0 | 0 | 0 | 0 | 0 | 0 | 56.8 | 0 | 222591.5897
2011-07-23 | 137.2913 | 0 | 0 | 0 | 0 | 0 | 0 | 0 | 0 | 0 | 62.1 | 0 | 149461.2547
2011-07-24 | 253.4359 | 0 | 0 | 0 | 0 | 0 | 0 | 0 | 4.7 | 0 | 69.7 | 0 | 206300.488
2011-07-25 | 274.5105 | 0 | 0 | 0 | 0 | 0 | 0 | 0 | 0.7 | 0 | 65.7 | 0 | 216614.0033
2011-07-26 | 171.2305 | 0 | 0 | 0 | 0 | 0 | 0 | 0 | 0 | 0 | 63.2 | 0 | 166070.521
2011-07-27 | 256.6829 | 0 | 0 | 0 | 0 | 0 | 0 | 0 | 0 | 0 | 61.8 | 0 | 207889.4888
2011-07-28 | 260.1743 | 0 | 0 | 0 | 0 | 0 | 0 | 0 | 0 | 0 | 63.3 | 0 | 209598.1234
2011-07-29 | 112.7695 | 0 | 0 | 0 | 0 | 0 | 0 | 0 | 0 | 0 | 64.9 | 0 | 137460.7121
2011-07-30 | 96.6136 | 0 | 0 | 0 | 0 | 0 | 0 | 0 | 0.8 | 0 | 65.8 | 0 | 129554.2788
2011-07-31 | 108.4545 | 0 | 0 | 0 | 0 | 0 | 0 | 0 | 0 | 0 | 64.8 | 0 | 135349.002
2011-08-01 | 184.4599 | 0 | 0 | 0 | 0 | 0 | 0 | 0 | 0 | 0 | 63.1 | 0 | 172544.7733
2011-08-02 | 214.2088 | 0 | 0 | 0 | 0 | 0 | 0 | 0 | 1.1 | 0 | 66.1 | 0 | 187103.4022
2011-08-03 | 313.5063 | 0 | 0 | 0 | 0 | 0 | 0 | 0 | 0 | 0 | 64.9 | 0 | 235697.9018
2011-08-04 | 334.649 | 0 | 0 | 0 | 0 | 0 | 0 | 0 | 2.5 | 0 | 67.5 | 0 | 246044.7813
2011-08-05 | 367.3683 | 0 | 0 | 0 | 0 | 0 | 0 | 0 | 0 | 0 | 64.8 | 0 | 262057.0557
2011-08-06 | 232.5197 | 0 | 0 | 0 | 0 | 0 | 0 | 0 | 0 | 0 | 64.2 | 0 | 196064.4349
2011-08-07 | 130.5689 | 0 | 0 | 0 | 0 | 0 | 0 | 0 | 0 | 0 | 62.5 | 0 | 146171.4474
2011-08-08 | 261.2911 | 0 | 0 | 0 | 0 | 0 | 0 | 0 | 0 | 0 | 62.3 | 0 | 210144.655
2011-08-09 | 224.0699 | 0 | 0 | 0 | 0 | 0 | 0 | 0 | 0 | 0 | 61 | 0 | 191929.2184
2011-08-10 | 182.6394 | 0 | 0 | 0 | 0 | 0 | 0 | 0 | 0 | 0 | 62.1 | 0 | 171653.8618
2011-08-11 | 169.2079 | 0 | 0 | 0 | 0 | 0 | 0 | 0 | 0 | 0 | 63.6 | 0 | 165080.7053
2011-08-12 | 251.9429 | 0 | 0 | 0 | 0 | 0 | 0 | 0 | 0 | 0 | 61.8 | 0 | 205569.8299
2011-08-13 | 279.8564 | 0 | 0 | 0 | 0 | 0 | 0 | 0 | 0 | 0 | 62 | 0 | 219230.2205
2011-08-14 | 265.7869 | 0 | 0 | 0 | 0 | 0 | 0 | 0 | 0 | 0 | 62.8 | 0 | 212344.8298
2011-08-15 | 236.2651 | 0 | 0 | 0 | 0 | 0 | 0 | 0 | 0 | 0 | 62.7 | 0 | 197897.3489
2011-08-16 | 187.2859 | 0 | 0 | 0 | 0 | 0 | 0 | 0 | 0 | 0 | 63.5 | 0 | 173927.7709
2011-08-17 | 10.2508 | 1 | 0 | 0 | 0 | 0 | 0 | 0 | 0 | 0 | 63.9 | 0 | 47735.9711
2011-08-18 | 105.8672 | 0 | 0 | 0 | 0 | 0 | 0 | 0 | 0 | 0 | 61.9 | 0 | 134082.8325
2011-08-19 | 48.0686 | 1 | 0 | 0 | 0 | 0 | 0 | 0 | 0 | 0 | 63.4 | 0 | 66243.3697
2011-08-20 | 69.9594 | 0 | 0 | 0 | 0 | 0 | 0 | 0 | 4 | 0 | 69 | 0 | 116510.1826
2011-08-21 | 62.7341 | 0 | 0 | 0 | 0 | 0 | 0 | 0 | 5.5 | 0 | 70.5 | 0 | 112974.2312
2011-08-22 | 62.1622 | 0 | 0 | 0 | 0 | 0 | 0 | 0 | 2.5 | 0 | 67.5 | 0 | 112694.3632
2011-08-23 | 166.5659 | 0 | 0 | 0 | 0 | 0 | 0 | 0 | 5.2 | 0 | 70.2 | 0 | 163787.7759
2011-08-24 | 197.5426 | 0 | 0 | 0 | 0 | 0 | 0 | 0 | 6.1 | 0 | 71.1 | 0 | 178947.2275
2011-08-25 | 148.2851 | 0 | 0 | 0 | 0 | 0 | 0 | 0 | 6.6 | 0 | 71.6 | 0 | 154841.4553
2011-08-26 | 159.2892 | 0 | 0 | 0 | 0 | 0 | 0 | 0 | 2.2 | 0 | 67.2 | 0 | 160226.6481
2011-08-27 | 329.6524 | 0 | 0 | 0 | 0 | 0 | 0 | 0 | 3.5 | 0 | 68.5 | 0 | 243599.517
2011-08-28 | 229.516 | 0 | 0 | 0 | 0 | 0 | 0 | 0 | 0 | 0 | 64.1 | 0 | 194594.4771
2011-08-29 | 120.9936 | 0 | 0 | 0 | 0 | 0 | 0 | 0 | 0 | 0 | 64.5 | 0 | 141485.4302
2011-08-30 | 196.4505 | 0 | 0 | 0 | 0 | 0 | 0 | 0 | 0 | 0 | 63.5 | 0 | 178412.7634
2011-08-31 | 106.1539 | 0 | 0 | 0 | 0 | 0 | 0 | 0 | 0 | 0 | 57.8 | 0 | 134223.1306
2011-09-01 | 136.6321 | 0 | 0 | 0 | 0 | 0 | 0 | 0 | 0 | 0 | 57.8 | 0 | 149138.639
2011-09-02 | 17.8027 | 1 | 0 | 0 | 0 | 0 | 0 | 0 | 0 | 0 | 60.7 | 0 | 51431.7627
2011-09-03 | 12.7613 | 1 | 0 | 0 | 0 | 0 | 0 | 0 | 0 | 0 | 64.4 | 0 | 48964.5733
2011-09-04 | 98.027 | 0 | 0 | 0 | 0 | 0 | 0 | 0 | 0.6 | 0 | 65.6 | 0 | 130245.985
2011-09-05 | 169.2969 | 0 | 0 | 0 | 0 | 0 | 0 | 0 | 1 | 0 | 66 | 0 | 165124.244
2011-09-06 | 187.9513 | 0 | 0 | 0 | 0 | 0 | 0 | 0 | 1.1 | 0 | 66.1 | 0 | 174253.4003
2011-09-07 | 192.6298 | 0 | 0 | 0 | 0 | 0 | 0 | 0 | 4.6 | 0 | 69.6 | 0 | 176543.0039
2011-09-08 | 107.2673 | 0 | 0 | 0 | 0 | 0 | 0 | 0 | 4.9 | 0 | 69.9 | 0 | 134768.0049
2011-09-09 | 97.3619 | 0 | 0 | 0 | 0 | 0 | 0 | 0 | 2.7 | 0 | 67.7 | 0 | 129920.4834
2011-09-10 | 181.8641 | 0 | 0 | 0 | 0 | 0 | 0 | 0 | 5.7 | 0 | 70.7 | 0 | 171274.4414
2011-09-11 | 69.9964 | 0 | 0 | 0 | 0 | 0 | 0 | 0 | 7.1 | 0 | 72.1 | 0 | 116528.2814
2011-09-12 | 30.5462 | 1 | 0 | 0 | 0 | 0 | 0 | 0 | 0 | 0 | 64.2 | 0 | 57668.2313
2011-09-13 | 12.908 | 1 | 0 | 0 | 0 | 0 | 0 | 0 | 0 | 0 | 62.1 | 0 | 49036.3896
2011-09-14 | 46.7584 | 1 | 0 | 0 | 0 | 0 | 0 | 0 | 0 | 0 | 63.2 | 0 | 65602.2133
2011-09-15 | 139.312 | 0 | 0 | 0 | 0 | 0 | 0 | 0 | 0 | 0 | 60.8 | 0 | 150450.1813
2011-09-16 | 130.8465 | 0 | 0 | 0 | 0 | 0 | 0 | 0 | 0 | 0 | 58.9 | 0 | 146307.304
2011-09-17 | 51.6889 | 0 | 0 | 0 | 0 | 0 | 0 | 0 | 0 | 0 | 55.8 | 0 | 107568.9047
2011-09-18 | 73.6606 | 0 | 0 | 0 | 0 | 0 | 0 | 0 | 0 | 0 | 59.2 | 0 | 118321.4801
2011-09-19 | 180.8945 | 0 | 0 | 0 | 0 | 0 | 0 | 0 | 0 | 0 | 59.7 | 0 | 170799.9404
2011-09-20 | 131.9421 | 0 | 0 | 0 | 0 | 0 | 0 | 0 | 0 | 0 | 58.1 | 0 | 146843.4794
2011-09-21 | 86.9646 | 0 | 0 | 0 | 0 | 0 | 0 | 0 | 0 | 0 | 64.1 | 0 | 124832.2513
2011-09-22 | 12.5697 | 1 | 0 | 0 | 0 | 0 | 0 | 0 | 0 | 0 | 64.7 | 0 | 48870.8321
2011-09-23 | 179.8381 | 0 | 0 | 0 | 0 | 0 | 0 | 0 | 3 | 0 | 68 | 0 | 170282.9698
2011-09-24 | 218.7605 | 0 | 0 | 0 | 0 | 0 | 0 | 0 | 3.5 | 0 | 68.5 | 0 | 189330.9074
2011-09-25 | 124.6737 | 0 | 0 | 0 | 0 | 0 | 0 | 0 | 0 | 0 | 64.1 | 0 | 143286.4092
2011-09-26 | 127.5565 | 0 | 0 | 0 | 0 | 0 | 0 | 0 | 0 | 0 | 59 | 0 | 144697.22
2011-09-27 | 197.2966 | 0 | 0 | 0 | 0 | 0 | 0 | 0 | 0 | 0 | 61 | 0 | 178826.8484
2011-09-28 | 170.224 | 0 | 1.4 | 0 | 0 | 0 | 0 | 0 | 0 | 0 | 53.6 | 0 | 165269.9783
2011-09-29 | 139.5183 | 0 | 0 | 0 | 0 | 0 | 0 | 0 | 0 | 0 | 57.1 | 0 | 150551.1268
2011-09-30 | 145.1494 | 0 | 0 | 0 | 0 | 0 | 0 | 0 | 0 | 0 | 58.9 | 0 | 153306.8977
2011-10-01 | 186.6263 | 0 | 0 | 0 | 0 | 0 | 0 | 0 | 0 | 0 | 56.4 | 0 | 173604.9913
2011-10-02 | 179.5242 | 0 | 0 | 0 | 0 | 0 | 0 | 0 | 0 | 0 | 56.3 | 0 | 170129.3386
2011-10-03 | 183.6884 | 0 | 0 | 0 | 0 | 0 | 0 | 0 | 0 | 0 | 58.4 | 0 | 172167.2041
2011-10-04 | 123.2944 | 0 | 0 | 0 | 0 | 0 | 0 | 0 | 0 | 0 | 56.8 | 0 | 142611.4083
2011-10-05 | 122.4263 | 0 | 1.8 | 0 | 0 | 0 | 0 | 0 | 0 | 0 | 53.2 | 0 | 141790.6157
2011-10-06 | 136.3027 | 0 | 3.2 | 0 | 0 | 0 | 0 | 0 | 0 | 0 | 51.8 | 0 | 148273.4642
2011-10-07 | 224.4532 | 0 | 1.6 | 0 | 0 | 0 | 0 | 0 | 0 | 0 | 53.4 | 0 | 191764.8422
2011-10-08 | 156.2883 | 0 | 0 | 0 | 0 | 0 | 0 | 0 | 0 | 0 | 57.8 | 0 | 158758.0618
2011-10-09 | 180.6592 | 0 | 0 | 0 | 0 | 0 | 0 | 0 | 0 | 0 | 56.7 | 0 | 170684.776
2011-10-10 | 196.8604 | 0 | 0 | 0 | 0 | 0 | 0 | 0 | 0 | 0 | 55.6 | 0 | 178613.3737
2011-10-11 | 122.2841 | 0 | 0 | 0 | 0 | 0 | 0 | 0 | 0 | 0 | 55.8 | 0 | 142116.9925
2011-10-12 | 206.2497 | 0 | 0.1 | 0 | 0 | 0 | 0 | 0 | 0 | 0 | 54.9 | 0 | 183186.3326
2011-10-13 | 154.7645 | 0 | 3.3 | 0 | 0 | 0 | 0 | 0 | 0 | 0 | 51.7 | 0 | 157286.3581
2011-10-14 | 210.6431 | 0 | 1.3 | 0 | 0 | 0 | 0 | 0 | 0 | 0 | 53.7 | 0 | 185072.3937
2011-10-15 | 314.7324 | 0 | 2.3 | 0 | 0 | 0 | 0 | 0 | 0 | 0 | 52.7 | 0 | 235791.9419
2011-10-16 | 244.0315 | 0 | 3.9 | 0 | 0 | 0 | 0 | 0 | 0 | 0 | 51.1 | 0 | 200840.1521
2011-10-17 | 299.8937 | 0 | 7.1 | 0 | 0 | 0 | 0 | 0 | 0 | 0 | 47.9 | 0 | 227474.1585
2011-10-18 | 245.922 | 0 | 1.8 | 0 | 0 | 0 | 0 | 0 | 0 | 0 | 53.2 | 0 | 202227.3215
2011-10-19 | 94.3825 | 0 | 2.7 | 0 | 0 | 0 | 0 | 0 | 0 | 0 | 52.3 | 0 | 127868.4261
2011-10-20 | 66.1045 | 0 | 2.5 | 0 | 0 | 0 | 0 | 0 | 0 | 0 | 52.5 | 0 | 114073.683
2011-10-21 | 137.4984 | 0 | 0.5 | 0 | 0 | 0 | 0 | 0 | 0 | 0 | 54.5 | 0 | 149452.6
2011-10-22 | 138.6529 | 0 | 0 | 0 | 0 | 0 | 0 | 0 | 0 | 0 | 57.4 | 0 | 150127.5943
2011-10-23 | 109.6623 | 0 | 0 | 0 | 0 | 0 | 0 | 0 | 0 | 0 | 57.1 | 0 | 135940.091
2011-10-24 | 237.17 | 0 | 5.9 | 0 | 0 | 0 | 0 | 0 | 0 | 0 | 49.1 | 0 | 197042.2312
2011-10-25 | 365.2543 | 0 | 9.8 | 0 | 0 | 0 | 0 | 0 | 0 | 0 | 45.2 | 0 | 258866.527
2011-10-26 | 299.6744 | 0 | 12.4 | 0 | 0 | 0 | 0 | 0 | 0 | 0 | 42.6 | 0 | 226200.8488
2011-10-27 | 329.4149 | 0 | 10.1 | 0 | 0 | 0 | 0 | 0 | 0 | 0 | 44.9 | 0 | 241261.3672
2011-10-28 | 283.5888 | 0 | 7.7 | 0 | 0 | 0 | 0 | 0 | 0 | 0 | 47.3 | 0 | 219362.7958
2011-10-29 | 287.0692 | 0 | 5.3 | 0 | 0 | 0 | 0 | 0 | 0 | 0 | 49.7 | 0 | 221594.0532
2011-10-30 | 138.9565 | 0 | 2.6 | 0 | 0 | 0 | 0 | 0 | 0 | 0 | 52.4 | 0 | 149704.1757
2011-10-31 | 226.6483 | 0 | 5.2 | 0 | 0 | 0 | 0 | 0 | 0 | 0 | 49.8 | 0 | 192047.078
2011-11-01 | 237.3514 | 0 | 15.8 | 0 | 0 | 0 | 0 | 0 | 0 | 0 | 39.2 | 0 | 194953.0391
2011-11-02 | 267.8637 | 0 | 13.6 | 0 | 0 | 0 | 0 | 0 | 0 | 0 | 41.4 | 0 | 210369.2437
2011-11-03 | 270.6773 | 0 | 8.4 | 0 | 0 | 0 | 0 | 0 | 0 | 0 | 46.6 | 0 | 212890.1643
2011-11-04 | 159.1466 | 0 | 14.7 | 0 | 0 | 0 | 0 | 0 | 0 | 0 | 40.3 | 0 | 156922.9323
2011-11-05 | 184.7962 | 0 | 13.2 | 0 | 0 | 0 | 0 | 0 | 0 | 0 | 41.8 | 0 | 169805.4125
2011-11-06 | 161.3099 | 0 | 16.3 | 0 | 0 | 0 | 0 | 0 | 0 | 0 | 38.7 | 0 | 157629.6407
2011-11-07 | 259.2735 | 0 | 9.1 | 0 | 0 | 0 | 0 | 0 | 0 | 0 | 45.9 | 0 | 207155.3288
2011-11-08 | 258.9941 | 0 | 7.8 | 0 | 0 | 0 | 0 | 0 | 0 | 0 | 47.2 | 0 | 207304.6106
2011-11-09 | 153.9504 | 0 | 4.6 | 0 | 0 | 0 | 0 | 0 | 0 | 0 | 50.4 | 0 | 156601.9714
2011-11-10 | 36.0646 | 1 | 11.2 | 0 | 0 | 0 | 0 | 0 | 0 | 0 | 43.8 | 0 | 57904.8806
2011-11-11 | 346.9064 | 0 | 16.5 | 0 | 0 | 0 | 0 | 0 | 0 | 0 | 38.5 | 0 | 248413.3969
2011-11-12 | 249.7626 | 0 | 13.4 | 0 | 0 | 0 | 0 | 0 | 0 | 0 | 41.6 | 0 | 201554.8774
2011-11-13 | 163.0037 | 0 | 8.1 | 0 | 0 | 0 | 0 | 0 | 0 | 0 | 46.9 | 0 | 160262.5009
2011-11-14 | 168.1867 | 0 | 8.1 | 0 | 0 | 0 | 0 | 0 | 0 | 0 | 46.9 | 0 | 162798.9614
2011-11-15 | 313.0224 | 0 | 14.5 | 0 | 0 | 0 | 0 | 0 | 0 | 0 | 40.5 | 0 | 232271.153
2011-11-16 | 210.2577 | 0 | 15.3 | 0 | 0 | 0 | 0 | 0 | 0 | 0 | 39.7 | 0 | 181803.8686
2011-11-17 | 160.0308 | 0 | 9 | 0 | 0 | 0 | 0 | 0 | 0 | 0 | 46 | 0 | 158609.6149
2011-11-18 | 88.4745 | 0 | 15.6 | 0 | 0 | 0 | 0 | 0 | 0 | 0 | 39.4 | 0 | 122139.2118
2011-11-19 | 170.2699 | 0 | 14.8 | 0 | 0 | 0 | 0 | 0 | 0 | 0 | 40.2 | 0 | 162344.4961
2011-11-20 | 118.8242 | 0 | 22.1 | 0 | 0 | 0 | 0 | 0 | 0 | 0 | 32.9 | 0 | 135561.8566
2011-11-21 | 203.41 | 0 | 13.8 | 0 | 0 | 0 | 0 | 0 | 0 | 0 | 41.2 | 0 | 178782.6792
2011-11-22 | 130.7779 | 0 | 7.6 | 0 | 0 | 0 | 0 | 0 | 0 | 0 | 47.4 | 0 | 144601.7317
2011-11-23 | 119.1626 | 0 | 3.9 | 0 | 0 | 0 | 0 | 0 | 0 | 0 | 51.1 | 0 | 139731.3954
2011-11-24 | 189.1702 | 0 | 12.1 | 0 | 0 | 0 | 0 | 0 | 0 | 0 | 42.9 | 0 | 172187.9708
2011-11-25 | 109.6213 | 0 | 12.6 | 0 | 0 | 0 | 0 | 0 | 0 | 0 | 42.4 | 0 | 133148.0958
2011-11-26 | 173.4118 | 0 | 8.9 | 0 | 0 | 0 | 0 | 0 | 0 | 0 | 46.1 | 0 | 165180.0873
2011-11-27 | 200.7944 | 0 | 6.4 | 0 | 0 | 0 | 0 | 0 | 0 | 0 | 48.6 | 0 | 179130.6481
2011-11-28 | 137.7714 | 0 | 11.6 | 0 | 0 | 0 | 0 | 0 | 0 | 0 | 43.4 | 0 | 147144.2703
2011-11-29 | 65.9143 | 0 | 16.6 | 0 | 0 | 0 | 0 | 0 | 0 | 0 | 38.4 | 0 | 110878.6252
2011-11-30 | 3.6195 | 1 | 10.7 | 0 | 0 | 0 | 0 | 0 | 0 | 0 | 44.3 | 0 | 42136.7998
2011-12-01 | 10.6473 | 1 | 18.6 | 0 | 0 | 0 | 0 | 0 | 0 | 0 | 36.4 | 0 | 43838.1012
2011-12-02 | 91.5279 | 0 | 15.9 | 0 | 0 | 0 | 0 | 0 | 0 | 0 | 39.1 | 0 | 123567.4915
2011-12-03 | 92.4374 | 0 | 19.8 | 0 | 0 | 0 | 0 | 0 | 0 | 0 | 35.2 | 0 | 123154.6084
2011-12-04 | 226.6329 | 0 | 18.4 | 0 | 0 | 0 | 0 | 0 | 0 | 0 | 36.6 | 0 | 189135.6328
2011-12-05 | 332.7205 | 0 | 23.1 | 0 | 0 | 0 | 0 | 0 | 0 | 0 | 31.9 | 0 | 240019.1087
2011-12-06 | 294.8731 | 0 | 21 | 0 | 0 | 0 | 0 | 0 | 0 | 0 | 34 | 0 | 221959.2232
2011-12-07 | 120.6687 | 0 | 18.5 | 0 | 0 | 0 | 0 | 0 | 0 | 0 | 36.5 | 0 | 137256.5057
2011-12-08 | 133.6134 | 0 | 20.4 | 0 | 0 | 0 | 0 | 0 | 0 | 0 | 34.6 | 0 | 143173.4254
2011-12-09 | 192.6827 | 0 | 20.1 | 0 | 0 | 0 | 0 | 0 | 0 | 0 | 34.9 | 0 | 172146.9464
2011-12-10 | 250.9429 | 0 | 22.8 | 0 | 0 | 0 | 0 | 0 | 0 | 0 | 32.2 | 0 | 200064.5069
2011-12-11 | 100.7557 | 0 | 20 | 0 | 0 | 0 | 0 | 0 | 0 | 0 | 35 | 0 | 127181.4248
2011-12-12 | 154.1599 | 0 | 22.1 | 0 | 0 | 0 | 0 | 0 | 0 | 0 | 32.9 | 0 | 152854.5692
2011-12-13 | 108.4854 | 0 | 26.7 | 0 | 0 | 0 | 0 | 0 | 0 | 0 | 28.3 | 0 | 129490.2383
2011-12-14 | 175.1517 | 0 | 23.1 | 0 | 0 | 0 | 0 | 0 | 0 | 0 | 31.9 | 0 | 162907.5884
2011-12-15 | 119.9992 | 0 | 16.5 | 0 | 0 | 0 | 0 | 0 | 0 | 0 | 38.5 | 0 | 137368.8854
2011-12-16 | 307.5691 | 0 | 11.4 | 0 | 0 | 0 | 0 | 0 | 0 | 0 | 43.6 | 0 | 230284.4103
2011-12-17 | 183.4433 | 0 | 17 | 0 | 0 | 0 | 0 | 0 | 0 | 0 | 38 | 0 | 168307.3347
2011-12-18 | 85.7962 | 0 | 17 | 0 | 0 | 0 | 0 | 0 | 0 | 0 | 38 | 0 | 120520.5187
2011-12-19 | 148.4942 | 0 | 13.5 | 0 | 0 | 0 | 0 | 0 | 0 | 0 | 41.5 | 0 | 151973.8149
2011-12-20 | 104.0292 | 0 | 15.7 | 0 | 0 | 0 | 0 | 0 | 0 | 0 | 39.3 | 0 | 129729.434
2011-12-21 | 151.0968 | 0 | 17.5 | 0 | 0 | 0 | 0 | 0 | 0 | 0 | 37.5 | 0 | 152367.527
2011-12-22 | 274.8794 | 0 | 21.8 | 0 | 0 | 0 | 0 | 0 | 0 | 0 | 33.2 | 0 | 211998.637
2011-12-23 | 204.9088 | 0 | 17.3 | 0 | 0 | 0 | 0 | 0 | 0 | 0 | 37.7 | 0 | 178746.1905
2011-12-24 | 239.8066 | 0 | 10.6 | 0 | 0 | 0 | 0 | 0 | 0 | 0 | 44.4 | 0 | 197298.5752
2011-12-25 | 166.6391 | 0 | 11.1 | 0 | 0 | 0 | 0 | 0 | 0 | 0 | 43.9 | 0 | 161381.6301
2011-12-26 | 164.8278 | 0 | 17.7 | 0 | 0 | 0 | 0 | 0 | 0 | 0 | 37.3 | 0 | 159043.2506
2011-12-27 | 166.6225 | 0 | 11.1 | 0 | 0 | 0 | 0 | 0 | 0 | 0 | 43.9 | 0 | 161373.5105
2011-12-28 | 81.5164 | 0 | 4.6 | 0 | 0 | 0 | 0 | 0 | 0 | 0 | 50.4 | 0 | 121153.9988
2011-12-29 | 206.0434 | 0 | 6.1 | 0 | 0 | 0 | 0 | 0 | 0 | 0 | 48.9 | 0 | 181765.4077
2011-12-30 | 94.1661 | 0 | 7.1 | 0 | 0 | 0 | 0 | 0 | 0 | 0 | 47.9 | 0 | 126794.5649
2011-12-31 | 239.947 | 0 | 18 | 0 | 0 | 0 | 0 | 0 | 0 | 0 | 37 | 0 | 195739.3176
2012-01-01 | 267.2587 | 0 | 16.9 | 0 | 0 | 0 | 0 | 0 | 0 | 0 | 38.1 | 0 | 209347.1819
2012-01-02 | 268.8729 | 0 | 16.2 | 0 | 0 | 0 | 0 | 0 | 0 | 0 | 38.8 | 0 | 210291.1236
2012-01-03 | 202.7891 | 0 | 6.8 | 0 | 0 | 0 | 0 | 0 | 0 | 0 | 48.2 | 0 | 180018.7972
2012-01-04 | 197.6947 | 0 | 7.5 | 0 | 0 | 0 | 0 | 0 | 0 | 0 | 47.5 | 0 | 177371.693
2012-01-05 | 307.0043 | 0 | 8.3 | 0 | 0 | 0 | 0 | 0 | 0 | 0 | 46.7 | 0 | 230689.9632
2012-01-06 | 290.4302 | 0 | 18.7 | 0 | 0 | 0 | 0 | 0 | 0 | 0 | 36.3 | 0 | 220290.9155
2012-01-07 | 217.8097 | 0 | 15.7 | 0 | 0 | 0 | 0 | 0 | 0 | 0 | 39.3 | 0 | 185411.6665
2012-01-08 | 245.0943 | 0 | 15.7 | 0 | 0 | 0 | 0 | 0 | 0 | 0 | 39.3 | 0 | 198764.2908
2012-01-09 | 90.6 | 0 | 16.6 | 0 | 0 | 0 | 0 | 0 | 0 | 0 | 38.4 | 0 | 122959.3978
2012-01-10 | 108.069 | 0 | 15.4 | 0 | 0 | 0 | 0 | 0 | 0 | 0 | 39.6 | 0 | 131772.4147
2012-01-11 | 82.6708 | 0 | 21.3 | 0 | 0 | 0 | 0 | 0 | 0 | 0 | 33.7 | 0 | 118045.0243
2012-01-12 | 78.5893 | 0 | 24 | 0 | 0 | 0 | 0 | 0 | 0 | 0 | 31 | 0 | 115453.5818
2012-01-13 | 135.592 | 0 | 22.5 | 0 | 0 | 0 | 0 | 0 | 0 | 0 | 32.5 | 0 | 143679.7577
2012-01-14 | 193.3559 | 0 | 17 | 0 | 0 | 0 | 0 | 0 | 0 | 0 | 38 | 0 | 173158.4156
2012-01-15 | 104.0933 | 0 | 19.9 | 0 | 0 | 0 | 0 | 0 | 0 | 0 | 35.1 | 0 | 128836.7976
2012-01-16 | 268.6051 | 0 | 22.9 | 0 | 0 | 0 | 0 | 0 | 0 | 0 | 32.1 | 0 | 208686.1266
2012-01-17 | 275.6977 | 0 | 20 | 0 | 0 | 0 | 0 | 0 | 0 | 0 | 35 | 0 | 212795.1152
2012-01-18 | 193.4591 | 0 | 19.7 | 0 | 0 | 0 | 0 | 0 | 0 | 0 | 35.3 | 0 | 172614.9345
2012-01-19 | 119.9646 | 0 | 16.9 | 0 | 0 | 0 | 0 | 0 | 0 | 0 | 38.1 | 0 | 137263.9545
2012-01-20 | 182.3359 | 0 | 15.9 | 0 | 0 | 0 | 0 | 0 | 0 | 0 | 39.1 | 0 | 168007.414
2012-01-21 | 194.3087 | 0 | 11.8 | 0 | 0 | 0 | 0 | 0 | 0 | 0 | 43.2 | 0 | 174768.6633
2012-01-22 | 204.5276 | 0 | 14.1 | 0 | 0 | 0 | 0 | 0 | 0 | 0 | 40.9 | 0 | 179263.6278
2012-01-23 | 117.3214 | 0 | 17.5 | 0 | 0 | 0 | 0 | 0 | 0 | 0 | 37.5 | 0 | 135838.3931
2012-01-24 | 329.956 | 0 | 14.6 | 0 | 0 | 0 | 0 | 0 | 0 | 0 | 40.4 | 0 | 240536.1537
2012-01-25 | 394.844 | 0 | 6.9 | 0 | 0 | 0 | 0 | 0 | 0 | 0 | 48.1 | 0 | 273985.2223
2012-01-26 | 28.5608 | 1 | 9.9 | 0 | 0 | 0 | 0 | 0 | 0 | 0 | 45.1 | 0 | 54518.6261
2012-01-27 | 231.1877 | 0 | 22.2 | 0 | 0 | 0 | 0 | 0 | 0 | 0 | 32.8 | 0 | 190528.6546
2012-01-28 | 163.9215 | 0 | 19.9 | 0 | 0 | 0 | 0 | 0 | 0 | 0 | 35.1 | 0 | 158115.6968
2012-01-29 | 165.4175 | 0 | 11.4 | 0 | 0 | 0 | 0 | 0 | 0 | 0 | 43.6 | 0 | 160717.8224
2012-01-30 | 261.6465 | 0 | 8.9 | 0 | 0 | 0 | 0 | 0 | 0 | 0 | 46.1 | 0 | 208360.6462
2012-01-31 | 392.7034 | 0 | 10.9 | 0 | 0 | 0 | 0 | 0 | 0 | 0 | 44.1 | 0 | 272057.6595
2012-02-01 | 361.8834 | 0 | 9.1 | 0 | 0 | 0 | 0 | 0 | 0 | 0 | 45.9 | 0 | 257370.8981
2012-02-02 | 358.2903 | 0 | 14.8 | 0 | 0 | 0 | 0 | 0 | 0 | 0 | 40.2 | 0 | 254358.4988
2012-02-03 | 391.7572 | 0 | 15.3 | 0 | 0 | 0 | 0 | 0 | 0 | 0 | 39.7 | 0 | 270626.6129
2012-02-04 | 303.5996 | 0 | 13.7 | 0 | 0 | 0 | 0 | 0 | 0 | 0 | 41.3 | 0 | 227835.7782
2012-02-05 | 250.4928 | 0 | 15.9 | 0 | 0 | 0 | 0 | 0 | 0 | 0 | 39.1 | 0 | 201362.2498
2012-02-06 | 198.6554 | 0 | 16.2 | 0 | 0 | 0 | 0 | 0 | 0 | 0 | 38.8 | 0 | 175927.879
2012-02-07 | 115.8745 | 0 | 14 | 0 | 0 | 0 | 0 | 0 | 0 | 0 | 41 | 0 | 135900.3131
2012-02-08 | 157.9779 | 0 | 9.4 | 0 | 0 | 0 | 0 | 0 | 0 | 0 | 45.6 | 0 | 157516.9869
2012-02-09 | 92.1795 | 0 | 9.3 | 0 | 0 | 0 | 0 | 0 | 0 | 0 | 45.7 | 0 | 125338.3347
2012-02-10 | 67.8264 | 0 | 9 | 0 | 0 | 0 | 0 | 0 | 0 | 0 | 46 | 0 | 113486.364
2012-02-11 | 86.4788 | 0 | 9.7 | 0 | 0 | 0 | 0 | 0 | 0 | 0 | 45.3 | 0 | 122460.5242
2012-02-12 | 142.4227 | 0 | 12.6 | 0 | 0 | 0 | 0 | 0 | 0 | 0 | 42.4 | 0 | 149200.5249
2012-02-13 | 231.3995 | 0 | 13.1 | 0 | 0 | 0 | 0 | 0 | 0 | 0 | 41.9 | 0 | 192634.2899
2012-02-14 | 272.3374 | 0 | 12.2 | 0 | 0 | 0 | 0 | 0 | 0 | 0 | 42.8 | 0 | 212866.6117
2012-02-15 | 323.1939 | 0 | 15.6 | 0 | 0 | 0 | 0 | 0 | 0 | 0 | 39.4 | 0 | 237006.9132
2012-02-16 | 283.0206 | 0 | 15.1 | 0 | 0 | 0 | 0 | 0 | 0 | 0 | 39.9 | 0 | 217456.8048
2012-02-17 | 346.015 | 0 | 10.5 | 0 | 0 | 0 | 0 | 0 | 0 | 0 | 44.5 | 0 | 249297.1357
2012-02-18 | 298.2422 | 0 | 12.9 | 0 | 0 | 0 | 0 | 0 | 0 | 0 | 42.1 | 0 | 225389.9685
2012-02-19 | 220.5619 | 0 | 14.6 | 0 | 0 | 0 | 0 | 0 | 0 | 0 | 40.4 | 0 | 187000.5305
2012-02-20 | 158.5682 | 0 | 13.5 | 0 | 0 | 0 | 0 | 0 | 0 | 0 | 41.5 | 0 | 156903.8839
2012-02-21 | 206.4014 | 0 | 6.7 | 0 | 0 | 0 | 0 | 0 | 0 | 0 | 48.3 | 0 | 181808.6158
2012-02-22 | 247.3524 | 0 | 6.4 | 0 | 0 | 0 | 0 | 0 | 0 | 0 | 48.6 | 0 | 201915.3231
2012-02-23 | 80.6686 | 0 | 13.9 | 0 | 0 | 0 | 0 | 0 | 0 | 0 | 41.1 | 0 | 118693.1291
2012-02-24 | 291.2326 | 0 | 13 | 0 | 0 | 0 | 0 | 0 | 0 | 0 | 42 | 0 | 221937.5941
2012-02-25 | 269.3648 | 0 | 13.7 | 0 | 0 | 0 | 0 | 0 | 0 | 0 | 41.3 | 0 | 211081.8641
2012-02-26 | 246.3638 | 0 | 17.5 | 0 | 0 | 0 | 0 | 0 | 0 | 0 | 37.5 | 0 | 198989.5835
2012-02-27 | 309.812 | 0 | 20.2 | 0 | 0 | 0 | 0 | 0 | 0 | 0 | 34.8 | 0 | 229446.0682
2012-02-28 | 347.3329 | 0 | 18.8 | 0 | 0 | 0 | 0 | 0 | 0 | 0 | 36.2 | 0 | 248116.1344
2012-02-29 | 390.9307 | 0 | 17.5 | 0 | 0 | 0 | 0 | 0 | 0 | 0 | 37.5 | 0 | 269738.1746
2012-03-01 | 383.0852 | 0 | 18 | 0 | 0 | 0 | 0 | 0 | 0 | 0 | 37 | 0 | 265788.7287
2012-03-02 | 321.3163 | 0 | 15.3 | 0 | 0 | 0 | 0 | 0 | 0 | 0 | 39.7 | 0 | 236154.0503
2012-03-03 | 309.3033 | 0 | 10 | 0 | 0 | 0 | 0 | 0 | 0 | 0 | 45 | 0 | 231441.0906
2012-03-04 | 312.2093 | 0 | 9.6 | 0 | 0 | 0 | 0 | 0 | 0 | 0 | 45.4 | 0 | 232951.1952
2012-03-05 | 321.7498 | 0 | 9.3 | 0 | 0 | 0 | 0 | 0 | 0 | 0 | 45.7 | 0 | 237686.1578
2012-03-06 | 214.0359 | 0 | 17.9 | 0 | 0 | 0 | 0 | 0 | 0 | 0 | 37.1 | 0 | 183080.859
2012-03-07 | 225.3855 | 0 | 19.1 | 0 | 0 | 0 | 0 | 0 | 0 | 0 | 35.9 | 0 | 188371.1599
2012-03-08 | 189.9474 | 0 | 14.9 | 0 | 0 | 0 | 0 | 0 | 0 | 0 | 40.1 | 0 | 171952.3422
2012-03-09 | 124.8073 | 0 | 8.3 | 0 | 0 | 0 | 0 | 0 | 0 | 0 | 46.7 | 0 | 141525.8596
2012-03-10 | 94.6785 | 0 | 7.8 | 0 | 0 | 0 | 0 | 0 | 0 | 0 | 47.2 | 0 | 126891.3014
2012-03-11 | 198.8909 | 0 | 10.9 | 0 | 0 | 0 | 0 | 0 | 0 | 0 | 44.1 | 0 | 177209.1361
2012-03-12 | 270.6364 | 0 | 11.8 | 0 | 0 | 0 | 0 | 0 | 0 | 0 | 43.2 | 0 | 212122.1415
2012-03-13 | 157.7495 | 0 | 17.2 | 0 | 0 | 0 | 0 | 0 | 0 | 0 | 37.8 | 0 | 155689.2295
2012-03-14 | 151.6224 | 0 | 15.2 | 0 | 0 | 0 | 0 | 0 | 0 | 0 | 39.8 | 0 | 153130.7066
2012-03-15 | 136.0862 | 0 | 5.2 | 0 | 0 | 0 | 0 | 0 | 0 | 0 | 49.8 | 0 | 147727.5508
2012-03-16 | 210.2271 | 0 | 9.4 | 0 | 0 | 0 | 0 | 0 | 0 | 0 | 45.6 | 0 | 183086.8679
2012-03-17 | 168.7459 | 0 | 12.7 | 0 | 0 | 0 | 0 | 0 | 0 | 0 | 42.3 | 0 | 162060.6689
2012-03-18 | 257.9671 | 0 | 16.2 | 0 | 0 | 0 | 0 | 0 | 0 | 0 | 38.8 | 0 | 204954.0239
2012-03-19 | 311.9861 | 0 | 19 | 0 | 0 | 0 | 0 | 0 | 0 | 0 | 36 | 0 | 230774.0359
2012-03-20 | 335.9893 | 0 | 11.4 | 0 | 0 | 0 | 0 | 0 | 0 | 0 | 43.6 | 0 | 244192.7289
2012-03-21 | 302.7943 | 0 | 15.8 | 0 | 0 | 0 | 0 | 0 | 0 | 0 | 39.2 | 0 | 226979.7017
2012-03-22 | 189.6181 | 0 | 18.4 | 0 | 0 | 0 | 0 | 0 | 0 | 0 | 36.6 | 0 | 171021.1696
2012-03-23 | 104.9592 | 0 | 15.7 | 0 | 0 | 0 | 0 | 0 | 0 | 0 | 39.3 | 0 | 130184.5511
2012-03-24 | 137.2884 | 0 | 8.6 | 0 | 0 | 0 | 0 | 0 | 0 | 0 | 46.4 | 0 | 147567.9022
2012-03-25 | 156.1046 | 0 | 7.7 | 0 | 0 | 0 | 0 | 0 | 0 | 0 | 47.3 | 0 | 156974.215
2012-03-26 | 91.5285 | 0 | 8 | 0 | 0 | 0 | 0 | 0 | 0 | 0 | 47 | 0 | 125305.755
2012-03-27 | 176.2694 | 0 | 4.5 | 0 | 0 | 0 | 0 | 0 | 0 | 0 | 50.5 | 0 | 167546.5126
2012-03-28 | 270.686 | 0 | 6 | 0 | 0 | 0 | 0 | 0 | 0 | 0 | 49 | 0 | 213422.4027
2012-03-29 | 298.1057 | 0 | 7.5 | 0 | 0 | 0 | 0 | 0 | 0 | 0 | 47.5 | 0 | 226511.1511
2012-03-30 | 271.8983 | 0 | 5.8 | 0 | 0 | 0 | 0 | 0 | 0 | 0 | 49.2 | 0 | 214059.6938
2012-03-31 | 70.6035 | 0 | 10.2 | 0 | 0 | 0 | 0 | 0 | 0 | 0 | 44.8 | 0 | 114581.4216
2012-04-01 | 100.1474 | 0 | 10.5 | 0 | 0 | 0 | 0 | 0 | 0 | 0 | 44.5 | 0 | 128973.6883
2012-04-02 | 148.0043 | 0 | 6.9 | 0 | 0 | 0 | 0 | 0 | 0 | 0 | 48.1 | 0 | 153186.047
2012-04-03 | 252.9043 | 0 | 5.5 | 0 | 0 | 0 | 0 | 0 | 0 | 0 | 49.5 | 0 | 204830.309
2012-04-04 | 253.1839 | 0 | 13.8 | 0 | 0 | 0 | 0 | 0 | 0 | 0 | 41.2 | 0 | 203141.1766
2012-04-05 | 56.0575 | 0 | 13.7 | 0 | 0 | 0 | 0 | 0 | 0 | 0 | 41.3 | 0 | 106692.8824
2012-04-06 | 172.965 | 0 | 12.7 | 0 | 0 | 0 | 0 | 0 | 0 | 0 | 42.3 | 0 | 164125.4444
2012-04-07 | 143.9628 | 0 | 12.6 | 0 | 0 | 0 | 0 | 0 | 0 | 0 | 42.4 | 0 | 149954.2572
2012-04-08 | 194.051 | 0 | 0 | 0 | 0 | 0 | 0 | 0 | 0 | 0 | 56.5 | 0 | 177238.518
2012-04-09 | 210.4752 | 0 | 0 | 0 | 0 | 0 | 0 | 0 | 0 | 0 | 56.4 | 0 | 185276.2193
2012-04-10 | 283.5875 | 0 | 1.4 | 0 | 0 | 0 | 0 | 0 | 0 | 0 | 53.6 | 0 | 220748.1394
2012-04-11 | 323.3629 | 0 | 3.6 | 0 | 0 | 0 | 0 | 0 | 0 | 0 | 51.4 | 0 | 239729.5951
2012-04-12 | 119.9994 | 0 | 6.9 | 0 | 0 | 0 | 0 | 0 | 0 | 0 | 48.1 | 0 | 139480.933
2012-04-13 | 183.7716 | 0 | 7.7 | 0 | 0 | 0 | 0 | 0 | 0 | 0 | 47.3 | 0 | 170513.9564
2012-04-14 | 270.2228 | 0 | 7.5 | 0 | 0 | 0 | 0 | 0 | 0 | 0 | 47.5 | 0 | 212865.7047
2012-04-15 | 298.0048 | 0 | 5.3 | 0 | 0 | 0 | 0 | 0 | 0 | 0 | 49.7 | 0 | 226945.7463
2012-04-16 | 259.3611 | 0 | 1.5 | 0 | 0 | 0 | 0 | 0 | 0 | 0 | 53.5 | 0 | 208870.1477
2012-04-17 | 288.7138 | 0 | 12 | 0 | 0 | 0 | 0 | 0 | 0 | 0 | 43 | 0 | 220924.9401
2012-04-18 | 254.7971 | 0 | 5.9 | 0 | 0 | 0 | 0 | 0 | 0 | 0 | 49.1 | 0 | 205668.6223
2012-04-19 | 118.2128 | 0 | 9.6 | 0 | 0 | 0 | 0 | 0 | 0 | 0 | 45.4 | 0 | 138012.6062
2012-04-20 | 190.6202 | 0 | 2.8 | 0 | 0 | 0 | 0 | 0 | 0 | 0 | 52.2 | 0 | 174943.5575
2012-04-21 | 171.0698 | 0 | 3.3 | 0 | 0 | 0 | 0 | 0 | 0 | 0 | 51.7 | 0 | 165265.9144
2012-04-22 | 147.5723 | 0 | 0 | 0 | 0 | 0 | 0 | 0 | 0 | 0 | 61.2 | 0 | 154492.595
2012-04-23 | 249.7661 | 0 | 0 | 0 | 0 | 0 | 0 | 0 | 0 | 0 | 62.7 | 0 | 204504.5208
2012-04-24 | 289.2165 | 0 | 0 | 0 | 0 | 0 | 0 | 0 | 0 | 0 | 57.5 | 0 | 223810.8874
2012-04-25 | 333.1876 | 0 | 0 | 0 | 0 | 0 | 0 | 0 | 0 | 0 | 58.9 | 0 | 245329.622
2012-04-26 | 358.1896 | 0 | 2.7 | 0 | 0 | 0 | 0 | 0 | 0 | 0 | 52.3 | 0 | 256971.1505
2012-04-27 | 210.9517 | 0 | 7 | 0 | 0 | 0 | 0 | 0 | 0 | 0 | 48 | 0 | 183969.4333
2012-04-28 | 306.4654 | 0 | 4.2 | 0 | 0 | 0 | 0 | 0 | 0 | 0 | 50.8 | 0 | 231328.2429
2012-04-29 | 343.4925 | 0 | 0 | 0 | 0 | 0 | 0 | 0 | 0 | 0 | 55.6 | 0 | 250372.622
2012-04-30 | 170.8746 | 0 | 2.8 | 0 | 0 | 0 | 0 | 0 | 0 | 0 | 52.2 | 0 | 165280.3686
2012-05-01 | 236.7336 | 0 | 8.4 | 0 | 0 | 0 | 0 | 0 | 0 | 0 | 46.6 | 0 | 196278.6765
2012-05-02 | 134.4991 | 0 | 8.2 | 0 | 0 | 0 | 0 | 0 | 0 | 0 | 46.8 | 0 | 146290.8268
2012-05-03 | 113.4719 | 0 | 5.1 | 0 | 0 | 0 | 0 | 0 | 0 | 0 | 49.9 | 0 | 136682.4537
2012-05-04 | 326.9199 | 0 | 7.4 | 0 | 0 | 0 | 0 | 0 | 0 | 0 | 47.6 | 0 | 240634.3063
2012-05-05 | 243.365 | 0 | 7.2 | 0 | 0 | 0 | 0 | 0 | 0 | 0 | 47.8 | 0 | 199787.9853
2012-05-06 | 272.5235 | 0 | 4.2 | 0 | 0 | 0 | 0 | 0 | 0 | 0 | 50.8 | 0 | 214717.6226
2012-05-07 | 299.5723 | 0 | 0 | 0 | 0 | 0 | 0 | 0 | 0 | 0 | 56.4 | 0 | 228878.82
2012-05-08 | 226.8693 | 0 | 0 | 0 | 0 | 0 | 0 | 0 | 0 | 0 | 60.6 | 0 | 193299.2259
2012-05-09 | 233.3943 | 0 | 5.2 | 0 | 0 | 0 | 0 | 0 | 0 | 0 | 49.8 | 0 | 195348.4908
2012-05-10 | 92.6073 | 0 | 9 | 0 | 0 | 0 | 0 | 0 | 0 | 0 | 46 | 0 | 125613.7034
2012-05-11 | 357.7565 | 0 | 3.4 | 0 | 0 | 0 | 0 | 0 | 0 | 0 | 51.6 | 0 | 256605.2092
2012-05-12 | 267.9005 | 0 | 0 | 0 | 0 | 0 | 0 | 0 | 0 | 0 | 58.5 | 0 | 213379.1924
2012-05-13 | 262.9099 | 0 | 0 | 0 | 0 | 0 | 0 | 0 | 0 | 0 | 64.7 | 0 | 210936.8944
2012-05-14 | 383.4849 | 0 | 0 | 0 | 0 | 0 | 0 | 0 | 2.8 | 0 | 67.8 | 0 | 269944.2501
2012-05-15 | 390.6622 | 0 | 0 | 0 | 0 | 0 | 0 | 0 | 0 | 0 | 58.4 | 0 | 273456.6821
2012-05-16 | 295.9797 | 0 | 0 | 0 | 0 | 0 | 0 | 0 | 0 | 0 | 59.5 | 0 | 227120.6824
2012-05-17 | 65.2678 | 0 | 3.1 | 0 | 0 | 0 | 0 | 0 | 0 | 0 | 51.9 | 0 | 113532.1934
2012-05-18 | 149.1537 | 0 | 3.4 | 0 | 0 | 0 | 0 | 0 | 0 | 0 | 51.6 | 0 | 154518.5411
2012-05-19 | 134.0742 | 0 | 2.7 | 0 | 0 | 0 | 0 | 0 | 0 | 0 | 52.3 | 0 | 147292.8725
2012-05-20 | 111.038 | 0 | 0 | 0 | 0 | 0 | 0 | 0 | 0 | 0 | 57.6 | 0 | 136613.3549
2012-05-21 | 221.4186 | 0 | 0 | 0 | 0 | 0 | 0 | 0 | 0 | 0 | 57.1 | 0 | 190631.7422
2012-05-22 | 308.6759 | 0 | 2 | 0 | 0 | 0 | 0 | 0 | 0 | 0 | 53 | 0 | 232893.9887
2012-05-23 | 232.8952 | 0 | 4 | 0 | 0 | 0 | 0 | 0 | 0 | 0 | 51 | 0 | 195368.199
2012-05-24 | 99.3613 | 0 | 3.6 | 0 | 0 | 0 | 0 | 0 | 0 | 0 | 51.4 | 0 | 130106.959
2012-05-25 | 155.3362 | 0 | 0.2 | 0 | 0 | 0 | 0 | 0 | 0 | 0 | 54.8 | 0 | 158248.1322
2012-05-26 | 184.6468 | 0 | 0 | 0 | 0 | 0 | 0 | 0 | 0 | 0 | 57.6 | 0 | 172636.2609
2012-05-27 | 125.0834 | 0 | 0 | 0 | 0 | 0 | 0 | 0 | 0 | 0 | 56.4 | 0 | 143486.9032
2012-05-28 | 233.554 | 0 | 0 | 0 | 0 | 0 | 0 | 0 | 0 | 0 | 55.1 | 0 | 196570.6082
2012-05-29 | 206.2409 | 0 | 3.6 | 0 | 0 | 0 | 0 | 0 | 0 | 0 | 51.4 | 0 | 182412.0279
2012-05-30 | 282.9284 | 0 | 0 | 0 | 0 | 0 | 0 | 0 | 0 | 0 | 57.4 | 0 | 220733.5841
2012-05-31 | 136.3215 | 0 | 0 | 0 | 0 | 0 | 0 | 0 | 0 | 0 | 60.8 | 0 | 148986.6831
2012-06-01 | 121.7766 | 0 | 0 | 0 | 0 | 0 | 0 | 0 | 0 | 0 | 62.1 | 0 | 141868.63
2012-06-02 | 18.2267 | 1 | 0 | 0 | 0 | 0 | 0 | 0 | 0 | 0 | 58.6 | 0 | 51639.2858
2012-06-03 | 4.6443 | 1 | 2.5 | 0 | 0 | 0 | 0 | 0 | 0 | 0 | 52.5 | 0 | 44442.253
2012-06-04 | 139.0036 | 0 | 1.8 | 0 | 0 | 0 | 0 | 0 | 0 | 0 | 53.2 | 0 | 149903.2298
2012-06-05 | 248.534 | 0 | 3 | 0 | 0 | 0 | 0 | 0 | 0 | 0 | 52 | 0 | 203241.5713
2012-06-06 | 387.0347 | 0 | 3.3 | 0 | 0 | 0 | 0 | 0 | 0 | 0 | 51.7 | 0 | 270955.4562
2012-06-07 | 336.0991 | 0 | 0 | 0 | 0 | 0 | 0 | 0 | 0 | 0 | 56.1 | 0 | 246754.4247
2012-06-08 | 330.3847 | 0 | 2.6 | 0 | 0 | 0 | 0 | 0 | 0 | 0 | 52.4 | 0 | 243385.9234
2012-06-09 | 230.3241 | 0 | 3.9 | 0 | 0 | 0 | 0 | 0 | 0 | 0 | 51.1 | 0 | 194131.9628
2012-06-10 | 244.7064 | 0 | 1.6 | 0 | 0 | 0 | 0 | 0 | 0 | 0 | 53.4 | 0 | 201676.3934
2012-06-11 | 313.3769 | 0 | 0 | 0 | 0 | 0 | 0 | 0 | 0 | 0 | 58.1 | 0 | 235634.5736
2012-06-12 | 318.5059 | 0 | 0 | 0 | 0 | 0 | 0 | 0 | 0 | 0 | 60.4 | 0 | 238144.6207
2012-06-13 | 192.1951 | 0 | 0 | 0 | 0 | 0 | 0 | 0 | 0 | 0 | 56.6 | 0 | 176330.2497
2012-06-14 | 217.7303 | 0 | 1.2 | 0 | 0 | 0 | 0 | 0 | 0 | 0 | 53.8 | 0 | 188562.7533
2012-06-15 | 250.2709 | 0 | 0 | 0 | 0 | 0 | 0 | 0 | 0 | 0 | 56.6 | 0 | 204751.5888
2012-06-16 | 129.8659 | 0 | 0 | 0 | 0 | 0 | 0 | 0 | 1.1 | 0 | 66.1 | 0 | 145827.4117
2012-06-17 | 161.6834 | 0 | 0 | 0 | 0 | 0 | 0 | 0 | 0 | 0 | 63.2 | 0 | 161398.3565
2012-06-18 | 116.1726 | 0 | 0 | 0 | 0 | 0 | 0 | 0 | 0 | 0 | 55.5 | 0 | 139126.1188
2012-06-19 | 159.1667 | 0 | 0 | 0 | 0 | 0 | 0 | 0 | 0 | 0 | 55.5 | 0 | 160166.7307
2012-06-20 | 187.3303 | 0 | 0 | 0 | 0 | 0 | 0 | 0 | 0 | 0 | 57.4 | 0 | 173949.4849
2012-06-21 | 226.1415 | 0 | 0 | 0 | 0 | 0 | 0 | 0 | 0 | 0 | 63.9 | 0 | 192943.0552
2012-06-22 | 346.9417 | 0 | 0 | 0 | 0 | 0 | 0 | 0 | 0 | 0 | 60.6 | 0 | 252060.6078
2012-06-23 | 319.8392 | 0 | 0 | 0 | 0 | 0 | 0 | 0 | 0 | 0 | 55.7 | 0 | 238797.0927
2012-06-24 | 205.4845 | 0 | 0 | 0 | 0 | 0 | 0 | 0 | 0 | 0 | 55.6 | 0 | 182833.8612
2012-06-25 | 135.5695 | 0 | 0 | 0 | 0 | 0 | 0 | 0 | 0 | 0 | 57 | 0 | 148618.6547
2012-06-26 | 7.4057 | 1 | 0 | 0 | 0 | 0 | 0 | 0 | 0 | 0 | 58 | 0 | 46343.6447
2012-06-27 | 14.8025 | 1 | 0 | 0 | 0 | 0 | 0 | 0 | 0 | 0 | 55.6 | 0 | 49963.4922
2012-06-28 | 19.5357 | 1 | 0 | 0 | 0 | 0 | 0 | 0 | 0 | 0 | 63.3 | 0 | 52279.8646
2012-06-29 | 159.7176 | 0 | 0 | 0 | 0 | 0 | 0 | 0 | 0 | 0 | 63.7 | 0 | 160436.3108
2012-06-30 | 233.4998 | 0 | 0 | 0 | 0 | 0 | 0 | 0 | 0 | 0 | 63.8 | 0 | 196544.0659
2012-07-01 | 233.6798 | 0 | 0 | 0 | 1 | 233.6798 | 0 | 0 | 0 | 0 | 60.4 | 60.4 | 186298.991
2012-07-02 | 247.2944 | 0 | 0 | 0 | 1 | 247.2944 | 0 | 0 | 0 | 0 | 59.2 | 59.2 | 192450.5554
2012-07-03 | 286.8517 | 0 | 0 | 0 | 1 | 286.8517 | 0 | 0 | 0 | 0 | 57.5 | 57.5 | 210323.8488
2012-07-04 | 231.5331 | 0 | 0 | 0 | 1 | 231.5331 | 0 | 0 | 0 | 0 | 55.3 | 55.3 | 185329.0617
2012-07-05 | 213.1854 | 0 | 0 | 0 | 1 | 213.1854 | 0 | 0 | 0 | 0 | 61.1 | 61.1 | 177038.9558
2012-07-06 | 307.4289 | 0 | 0 | 0 | 1 | 307.4289 | 0 | 0 | 0 | 0 | 64.3 | 64.3 | 219621.3016
2012-07-07 | 232.9353 | 0 | 0 | 0 | 1 | 232.9353 | 0 | 0 | 0 | 0 | 64.7 | 64.7 | 185962.6196
2012-07-08 | 96.0845 | 0 | 0 | 0 | 1 | 96.0845 | 0 | 0 | 2.3 | 2.3 | 67.3 | 67.3 | 124128.9204
2012-07-09 | 140.1833 | 0 | 0 | 0 | 1 | 140.1833 | 0 | 0 | 0 | 0 | 62.8 | 62.8 | 144054.1986
2012-07-10 | 345.1262 | 0 | 0 | 0 | 1 | 345.1262 | 0 | 0 | 0 | 0 | 61.6 | 61.6 | 236654.1576
2012-07-11 | 407.1491 | 0 | 0 | 0 | 1 | 407.1491 | 0 | 0 | 1.4 | 1.4 | 66.4 | 66.4 | 264678.1431
2012-07-12 | 304.7754 | 0 | 0 | 0 | 1 | 304.7754 | 0 | 0 | 0 | 0 | 64 | 64 | 218422.326
2012-07-13 | 281.3056 | 0 | 0 | 0 | 1 | 281.3056 | 0 | 0 | 0 | 0 | 61.9 | 61.9 | 207817.9298
2012-07-14 | 275.5461 | 0 | 0 | 0 | 1 | 275.5461 | 0 | 0 | 0 | 0 | 64.2 | 64.2 | 205215.6029
2012-07-15 | 284.728 | 0 | 0 | 0 | 1 | 284.728 | 0 | 0 | 0 | 0 | 63.4 | 63.4 | 209364.2675
2012-07-16 | 262.4684 | 0 | 0 | 0 | 1 | 262.4684 | 0 | 0 | 0 | 0 | 61.5 | 61.5 | 199306.6604
2012-07-17 | 335.9796 | 0 | 0 | 0 | 1 | 335.9796 | 0 | 0 | 3.2 | 3.2 | 68.2 | 68.2 | 232521.454
2012-07-18 | 336.5246 | 0 | 0 | 0 | 1 | 336.5246 | 0 | 0 | 0 | 0 | 63.6 | 63.6 | 232767.6621
2012-07-19 | 333.8083 | 0 | 0 | 0 | 1 | 333.8083 | 0 | 0 | 0 | 0 | 64.4 | 64.4 | 231540.377
2012-07-20 | 342.0768 | 0 | 0 | 0 | 1 | 342.0768 | 0 | 0 | 1.1 | 1.1 | 66.1 | 66.1 | 235276.3653
2012-07-21 | 171.3973 | 0 | 0 | 0 | 1 | 171.3973 | 0 | 0 | 0 | 0 | 64.8 | 64.8 | 158157.7068
2012-07-22 | 236.8502 | 0 | 0 | 0 | 1 | 236.8502 | 0 | 0 | 0 | 0 | 63.2 | 63.2 | 187731.5005
2012-07-23 | 212.9231 | 0 | 0 | 0 | 1 | 212.9231 | 0 | 0 | 0 | 0 | 58.2 | 58.2 | 176920.466
2012-07-24 | 201.615 | 0 | 0 | 0 | 1 | 201.615 | 0 | 0 | 0 | 0 | 62.2 | 62.2 | 171811.0697
2012-07-25 | 235.5126 | 0 | 0 | 0 | 1 | 235.5126 | 0 | 0 | 1.4 | 1.4 | 66.4 | 66.4 | 187127.144
2012-07-26 | 285.4024 | 0 | 0 | 0 | 1 | 285.4024 | 0 | 0 | 0 | 0 | 64.3 | 64.3 | 209668.9783
2012-07-27 | 304.3714 | 0 | 0 | 0 | 1 | 304.3714 | 0 | 0 | 0 | 0 | 61.8 | 61.8 | 218239.8163
2012-07-28 | 224.2226 | 0 | 0 | 0 | 1 | 224.2226 | 0 | 0 | 0 | 0 | 63.3 | 63.3 | 182025.9419
2012-07-29 | 228.5339 | 0 | 0 | 0 | 1 | 228.5339 | 0 | 0 | 0 | 0 | 64.8 | 64.8 | 183973.9398
2012-07-30 | 278.1825 | 0 | 0 | 0 | 1 | 278.1825 | 0 | 0 | 0 | 0 | 62.6 | 62.6 | 206406.8187
2012-07-31 | 295.8992 | 0 | 0 | 0 | 1 | 295.8992 | 0 | 0 | 0 | 0 | 62.6 | 62.6 | 214411.8078
2012-08-01 | 181.2021 | 0 | 0 | 0 | 1 | 181.2021 | 0 | 0 | 0 | 0 | 61.9 | 61.9 | 162587.8694
2012-08-02 | 145.6748 | 0 | 0 | 0 | 1 | 145.6748 | 0 | 0 | 0 | 0 | 61.3 | 61.3 | 146535.432
2012-08-03 | 186.2187 | 0 | 0 | 0 | 1 | 186.2187 | 0 | 0 | 1.3 | 1.3 | 66.3 | 66.3 | 164854.5354
2012-08-04 | 197.1909 | 0 | 0 | 0 | 1 | 197.1909 | 0 | 0 | 9 | 9 | 74 | 74 | 169812.1213
2012-08-05 | 340.4851 | 0 | 0 | 0 | 1 | 340.4851 | 0 | 0 | 10.6 | 10.6 | 75.6 | 75.6 | 234557.1507
2012-08-06 | 207.5977 | 0 | 0 | 0 | 1 | 207.5977 | 0 | 0 | 4.2 | 4.2 | 69.2 | 69.2 | 174514.276
2012-08-07 | 209.3744 | 0 | 0 | 0 | 1 | 209.3744 | 0 | 0 | 0 | 0 | 64.5 | 64.5 | 175317.0425
2012-08-08 | 219.9043 | 0 | 0 | 0 | 1 | 219.9043 | 0 | 0 | 0 | 0 | 64.3 | 64.3 | 180074.7948
2012-08-09 | 17.3097 | 1 | 0 | 0 | 1 | -17.3097 | 1 | 0 | 0 | 0 | 63.3 | 63.3 | 53424.4067
2012-08-10 | 270.9498 | 0 | 0 | 0 | 1 | 270.9498 | 0 | 0 | 0 | 0 | 64.1 | 64.1 | 203138.8353
2012-08-11 | 248.9148 | 0 | 0 | 0 | 1 | 248.9148 | 0 | 0 | 0 | 0 | 64.2 | 64.2 | 193182.6737
2012-08-12 | 274.1072 | 0 | 0 | 0 | 1 | 274.1072 | 0 | 0 | 6.8 | 6.8 | 71.8 | 71.8 | 204565.4486
2012-08-13 | 356.9193 | 0 | 0 | 0 | 1 | 356.9193 | 0 | 0 | 4.7 | 4.7 | 69.7 | 69.7 | 241982.6633
2012-08-14 | 289.9518 | 0 | 0 | 0 | 1 | 289.9518 | 0 | 0 | 1.7 | 1.7 | 66.7 | 66.7 | 211724.568
2012-08-15 | 245.2731 | 0 | 0 | 0 | 1 | 245.2731 | 0 | 0 | 4.6 | 4.6 | 69.6 | 69.6 | 191537.2527
2012-08-16 | 209.7691 | 0 | 0 | 0 | 1 | 209.7691 | 0 | 0 | 11 | 11 | 76 | 76 | 175495.3651
2012-08-17 | 127.444 | 0 | 0 | 0 | 1 | 127.444 | 0 | 0 | 5.1 | 5.1 | 70.1 | 70.1 | 138298.1552
2012-08-18 | 117.1481 | 0 | 0 | 0 | 1 | 117.1481 | 0 | 0 | 0 | 0 | 64.5 | 64.5 | 133646.1679
2012-08-19 | 133.1766 | 0 | 0 | 0 | 1 | 133.1766 | 0 | 0 | 0 | 0 | 64.8 | 64.8 | 140888.3424
2012-08-20 | 254.4075 | 0 | 0 | 0 | 1 | 254.4075 | 0 | 0 | 0 | 0 | 63.9 | 63.9 | 195664.4787
2012-08-21 | 399.3077 | 0 | 0 | 0 | 1 | 399.3077 | 0 | 0 | 0 | 0 | 64.6 | 64.6 | 261135.1678
2012-08-22 | 390.4921 | 0 | 0 | 0 | 1 | 390.4921 | 0 | 0 | 0 | 0 | 61.1 | 61.1 | 257151.9571
2012-08-23 | 353.9058 | 0 | 0 | 0 | 1 | 353.9058 | 0 | 0 | 0 | 0 | 61 | 61 | 240621.0813
2012-08-24 | 229.7864 | 0 | 0 | 0 | 1 | 229.7864 | 0 | 0 | 0 | 0 | 59 | 59 | 184539.8617
2012-08-25 | 151.6356 | 0 | 0 | 0 | 1 | 151.6356 | 0 | 0 | 0 | 0 | 59.7 | 59.7 | 149228.7541
2012-08-26 | 94.498 | 0 | 0 | 0 | 1 | 94.498 | 0 | 0 | 0 | 0 | 60.3 | 60.3 | 123412.0805
2012-08-27 | 172.9623 | 0 | 0 | 0 | 1 | 172.9623 | 0 | 0 | 0 | 0 | 61 | 61 | 158864.8637
2012-08-28 | 278.0258 | 0 | 0 | 0 | 1 | 278.0258 | 0 | 0 | 0 | 0 | 63.4 | 63.4 | 206336.0117
2012-08-29 | 312.7205 | 0 | 0 | 0 | 1 | 312.7205 | 0 | 0 | 0 | 0 | 62.4 | 62.4 | 222012.1923
2012-08-30 | 297.3985 | 0 | 0 | 0 | 1 | 297.3985 | 0 | 0 | 2.4 | 2.4 | 67.4 | 67.4 | 215089.2101
2012-08-31 | 142.3892 | 0 | 0 | 0 | 1 | 142.3892 | 0 | 0 | 0 | 0 | 60 | 60 | 145050.8979
2012-09-01 | 207.3 | 0 | 0 | 0 | 1 | 207.3 | 0 | 0 | 0 | 0 | 58.2 | 58.2 | 174379.7514
2012-09-02 | 339.5036 | 0 | 0 | 0 | 1 | 339.5036 | 0 | 0 | 0 | 0 | 58 | 58 | 234113.6869
2012-09-03 | 161.8609 | 0 | 0 | 0 | 1 | 161.8609 | 0 | 0 | 0 | 0 | 61.6 | 61.6 | 153848.8623
2012-09-04 | 248.6672 | 0 | 0 | 0 | 1 | 248.6672 | 0 | 0 | 0 | 0 | 64.9 | 64.9 | 193070.8102
2012-09-05 | 277.6822 | 0 | 0 | 0 | 1 | 277.6822 | 0 | 0 | 1.6 | 1.6 | 66.6 | 66.6 | 206180.7398
2012-09-06 | 270.2398 | 0 | 0 | 0 | 1 | 270.2398 | 0 | 0 | 1.3 | 1.3 | 66.3 | 66.3 | 202818.0423
2012-09-07 | 168.0086 | 0 | 0 | 0 | 1 | 168.0086 | 0 | 0 | 4.1 | 4.1 | 69.1 | 69.1 | 156626.5797
2012-09-08 | 252.8392 | 0 | 0 | 0 | 1 | 252.8392 | 0 | 0 | 2.3 | 2.3 | 67.3 | 67.3 | 194955.8695
2012-09-09 | 254.0655 | 0 | 0 | 0 | 1 | 254.0655 | 0 | 0 | 0 | 0 | 60.6 | 60.6 | 195509.9602
2012-09-10 | 359.7677 | 0 | 0 | 0 | 1 | 359.7677 | 0 | 0 | 0 | 0 | 60.4 | 60.4 | 243269.6762
2012-09-11 | 248.1799 | 0 | 1.7 | 0 | 1 | 248.1799 | 0 | 1.7 | 0 | 0 | 53.3 | 53.3 | 192476.6438
2012-09-12 | 279.1278 | 0 | 0 | 0 | 1 | 279.1278 | 0 | 0 | 0 | 0 | 59.5 | 59.5 | 206833.8946
2012-09-13 | 176.5074 | 0 | 0 | 0 | 1 | 176.5074 | 1 | 0 | 0 | 0 | 61.9 | 61.9 | 163609.0332
2012-09-14 | 386.3662 | 0 | 0 | 0 | 1 | 386.3662 | 0 | 0 | 0 | 0 | 64.4 | 64.4 | 255287.7554
2012-09-15 | 191.6444 | 0 | 0 | 0 | 1 | 191.6444 | 0 | 0 | 0 | 0 | 63.3 | 63.3 | 167306.0337
2012-09-16 | 299.1226 | 0 | 0 | 0 | 1 | 299.1226 | 0 | 0 | 0 | 0 | 59.4 | 59.4 | 215868.2142
2012-09-17 | 359.6335 | 0 | 0 | 0 | 1 | 359.6335 | 0 | 0 | 0.4 | 0.4 | 65.4 | 65.4 | 243209.0317
2012-09-18 | 407.35 | 0 | 0 | 0 | 1 | 407.35 | 0 | 0 | 0 | 0 | 63.9 | 63.9 | 264768.913
2012-09-19 | 287.6396 | 0 | 0 | 0 | 1 | 287.6396 | 0 | 0 | 0 | 0 | 58.6 | 58.6 | 210679.8399
2012-09-20 | 277.9114 | 0 | 0 | 0 | 1 | 277.9114 | 0 | 0 | 0 | 0 | 57.1 | 57.1 | 206284.327
2012-09-21 | 254.9182 | 0 | 0 | 0 | 1 | 254.9182 | 0 | 0 | 0 | 0 | 58.5 | 58.5 | 195895.2093
2012-09-22 | 208.1755 | 0 | 0 | 0 | 1 | 208.1755 | 0 | 0 | 0 | 0 | 58.9 | 58.9 | 174775.3313
2012-09-23 | 191.3016 | 0 | 0 | 0 | 1 | 191.3016 | 0 | 0 | 0 | 0 | 56.7 | 56.7 | 167151.1479
2012-09-24 | 59.7381 | 0 | 0 | 0 | 1 | 59.7381 | 1 | 0 | 0 | 0 | 57.5 | 57.5 | 110848.8239
2012-09-25 | 95.4021 | 0 | 0 | 0 | 1 | 95.4021 | 0 | 0 | 0 | 0 | 60.3 | 60.3 | 123820.5991
2012-09-26 | 166.4569 | 0 | 0 | 0 | 1 | 166.4569 | 0 | 0 | 0 | 0 | 57.1 | 57.1 | 155925.4772
2012-09-27 | 36.69 | 1 | 0 | 0 | 1 | 36.69 | 1 | 0 | 0 | 0 | 60.4 | 60.4 | 60881.1115
2012-09-28 | 266.7032 | 0 | 0 | 0 | 1 | 266.7032 | 0 | 0 | 0.7 | 0.7 | 65.7 | 65.7 | 201220.0712
2012-09-29 | 276.9747 | 0 | 0 | 0 | 1 | 276.9747 | 0 | 0 | 0 | 0 | 64 | 64 | 205861.0845
2012-09-30 | 308.2115 | 0 | 0 | 0 | 1 | 308.2115 | 0 | 0 | 0 | 0 | 55.8 | 55.8 | 219974.8832
2012-10-01 | 360.5376 | 0 | 0 | 0 | 1 | 360.5376 | 0 | 0 | 0 | 0 | 61.8 | 61.8 | 243617.5282
2012-10-02 | 265.5248 | 0 | 0 | 0 | 1 | 265.5248 | 0 | 0 | 0 | 0 | 60.6 | 60.6 | 200687.6256
2012-10-03 | 167.7003 | 0 | 1.6 | 0 | 1 | 167.7003 | 0 | 1.6 | 0 | 0 | 53.4 | 53.4 | 156135.3131
2012-10-04 | 184.0913 | 0 | 2.4 | 0 | 1 | 184.0913 | 0 | 2.4 | 0 | 0 | 52.6 | 52.6 | 163365.3084
2012-10-05 | 241.2602 | 0 | 2.3 | 0 | 1 | 241.2602 | 0 | 2.3 | 0 | 0 | 52.7 | 52.7 | 189218.0914
2012-10-06 | 328.95 | 0 | 3.3 | 0 | 1 | 328.95 | 0 | 3.3 | 0 | 0 | 51.7 | 51.7 | 228619.2525
2012-10-07 | 279.6364 | 0 | 2.8 | 0 | 1 | 279.6364 | 0 | 2.8 | 0 | 0 | 52.2 | 52.2 | 206447.74
2012-10-08 | 252.657 | 0 | 3.4 | 0 | 1 | 252.657 | 0 | 3.4 | 0 | 0 | 51.6 | 51.6 | 194125.5365
2012-10-09 | 220.241 | 0 | 1.5 | 0 | 1 | 220.241 | 0 | 1.5 | 0 | 0 | 53.5 | 53.5 | 179896.9357
2012-10-10 | 195.8823 | 0 | 4.2 | 0 | 1 | 195.8823 | 0 | 4.2 | 0 | 0 | 50.8 | 50.8 | 168296.8543
2012-10-11 | 74.9778 | 0 | 4.8 | 0 | 1 | 74.9778 | 1 | 4.8 | 0 | 0 | 50.2 | 50.2 | 116678.6375
2012-10-12 | 199.1561 | 0 | 2.3 | 0 | 1 | 199.1561 | 0 | 2.3 | 0 | 0 | 52.7 | 52.7 | 170194.0673
2012-10-13 | 147.5639 | 0 | 0 | 0 | 1 | 147.5639 | 0 | 0 | 0 | 0 | 55.9 | 55.9 | 147389.03
2012-10-14 | 305.2362 | 0 | 0 | 0 | 1 | 305.2362 | 0 | 0 | 0 | 0 | 60 | 60 | 218630.5577
2012-10-15 | 276.7984 | 0 | 0 | 0 | 1 | 276.7984 | 0 | 0 | 0 | 0 | 60 | 60 | 205781.3971
2012-10-16 | 391.5396 | 0 | 0 | 0 | 1 | 391.5396 | 0 | 0 | 0 | 0 | 58.5 | 58.5 | 257625.2616
2012-10-17 | 331.2053 | 0 | 5.3 | 0 | 1 | 331.2053 | 0 | 5.3 | 0 | 0 | 49.7 | 49.7 | 229198.2707
2012-10-18 | 210.5847 | 0 | 5.2 | 0 | 1 | 210.5847 | 0 | 5.2 | 0 | 0 | 49.8 | 49.8 | 174719.8963
2012-10-19 | 134.3192 | 0 | 0 | 0 | 1 | 134.3192 | 0 | 0 | 0 | 0 | 56.4 | 56.4 | 141404.6201
2012-10-20 | 186.5463 | 0 | 5.6 | 0 | 1 | 186.5463 | 0 | 5.6 | 0 | 0 | 49.4 | 49.4 | 163770.5733
2012-10-21 | 202.965 | 0 | 8.4 | 0 | 1 | 202.965 | 0 | 8.4 | 0 | 0 | 46.6 | 46.6 | 170573.1067
2012-10-22 | 186.538 | 0 | 10.2 | 0 | 1 | 186.538 | 0 | 10.2 | 0 | 0 | 44.8 | 44.8 | 162754.8156
2012-10-23 | 156.0045 | 0 | 8.7 | 0 | 1 | 156.0045 | 0 | 8.7 | 0 | 0 | 46.3 | 46.3 | 149288.8026
2012-10-24 | 342.0755 | 0 | 7.9 | 0 | 1 | 342.0755 | 0 | 7.9 | 0 | 0 | 47.1 | 47.1 | 233537.7739
2012-10-25 | 343.5141 | 0 | 7.7 | 0 | 1 | 343.5141 | 0 | 7.7 | 0 | 0 | 47.3 | 47.3 | 234231.7948
2012-10-26 | 383.8411 | 0 | 7.8 | 0 | 1 | 383.8411 | 0 | 7.8 | 0 | 0 | 47.2 | 47.2 | 252430.8695
2012-10-27 | 218.9551 | 0 | 3.7 | 0 | 1 | 218.9551 | 0 | 3.7 | 0 | 0 | 51.3 | 51.3 | 178831.9175
2012-10-28 | 285.0042 | 0 | 0 | 0 | 1 | 285.0042 | 0 | 0 | 0 | 0 | 57.4 | 57.4 | 209489.054
2012-10-29 | 69.1069 | 0 | 0 | 0 | 1 | 69.1069 | 1 | 0 | 0 | 0 | 58.6 | 58.6 | 115081.9641
2012-10-30 | 168.2251 | 0 | 0 | 0 | 1 | 168.2251 | 0 | 0 | 0 | 0 | 58 | 58 | 156724.4103
2012-10-31 | 230.4719 | 0 | 0 | 0 | 1 | 230.4719 | 0 | 0 | 0 | 0 | 58.2 | 58.2 | 184849.5559
2012-11-01 | 192.2987 | 0 | 0 | 0 | 1 | 192.2987 | 0 | 0 | 0 | 0 | 55.5 | 55.5 | 167601.6603
2012-11-02 | 294.5221 | 0 | 0 | 0 | 1 | 294.5221 | 0 | 0 | 0 | 0 | 55.2 | 55.2 | 213789.5637
2012-11-03 | 277.0087 | 0 | 0 | 0 | 1 | 277.0087 | 0 | 0 | 0 | 0 | 55.6 | 55.6 | 205876.4299
2012-11-04 | 174.1114 | 0 | 0 | 0 | 1 | 174.1114 | 0 | 0 | 0 | 0 | 59.5 | 59.5 | 159384.0255
2012-11-05 | 131.0952 | 0 | 0 | 0 | 1 | 131.0952 | 0 | 0 | 0 | 0 | 59.9 | 59.9 | 139947.9119
2012-11-06 | 256.8362 | 0 | 2.7 | 0 | 1 | 256.8362 | 0 | 2.7 | 0 | 0 | 52.3 | 52.3 | 196167.8396
2012-11-07 | 269.6337 | 0 | 4.2 | 0 | 1 | 269.6337 | 0 | 4.2 | 0 | 0 | 50.8 | 50.8 | 201620.2039
2012-11-08 | 327.3732 | 0 | 12.6 | 0 | 1 | 327.3732 | 0 | 12.6 | 0 | 0 | 42.4 | 42.4 | 225860.8184
2012-11-09 | 323.8313 | 0 | 16.7 | 0 | 1 | 323.8313 | 0 | 16.7 | 0 | 0 | 38.3 | 38.3 | 223358.5044
2012-11-10 | 370.0116 | 0 | 19.7 | 0 | 1 | 370.0116 | 0 | 19.7 | 0 | 0 | 35.3 | 35.3 | 243564.313
2012-11-11 | 344.1074 | 0 | 15 | 0 | 1 | 344.1074 | 0 | 15 | 0 | 0 | 40 | 40 | 232893.9121
2012-11-12 | 335.1137 | 0 | 6.3 | 0 | 1 | 335.1137 | 0 | 6.3 | 0 | 0 | 48.7 | 48.7 | 230744.2219
2012-11-13 | 333.3636 | 0 | 4.1 | 0 | 1 | 333.3636 | 0 | 4.1 | 0 | 0 | 50.9 | 50.9 | 230437.4713
2012-11-14 | 131.0318 | 0 | 4.1 | 0 | 1 | 131.0318 | 0 | 4.1 | 0 | 0 | 50.9 | 50.9 | 139017.2832
2012-11-15 | 16.5103 | 1 | 10.8 | 0 | 1 | -16.5103 | 1 | 10.8 | 0 | 0 | 44.2 | 44.2 | 50627.2465
2012-11-16 | 162.9043 | 0 | 12.5 | 0 | 1 | 162.9043 | 0 | 12.5 | 0 | 0 | 42.5 | 42.5 | 151570.3732
2012-11-17 | 237.4833 | 0 | 7.4 | 0 | 1 | 237.4833 | 0 | 7.4 | 0 | 0 | 47.6 | 47.6 | 186389.595
2012-11-18 | 264.2531 | 0 | 8.8 | 0 | 1 | 264.2531 | 0 | 8.8 | 0 | 0 | 46.2 | 46.2 | 198177.0593
2012-11-19 | 291.1328 | 0 | 3.2 | 0 | 1 | 291.1328 | 0 | 3.2 | 0 | 0 | 51.8 | 51.8 | 211554.1987
2012-11-20 | 206.3379 | 0 | 2.6 | 0 | 1 | 206.3379 | 0 | 2.6 | 0 | 0 | 52.4 | 52.4 | 173373.0722
2012-11-21 | 309.0329 | 0 | 7.9 | 0 | 1 | 309.0329 | 0 | 7.9 | 0 | 0 | 47.1 | 47.1 | 218608.0434
2012-11-22 | 348.1437 | 0 | 13.3 | 0 | 1 | 348.1437 | 0 | 13.3 | 0 | 0 | 41.7 | 41.7 | 235091.6092
2012-11-23 | 299.6198 | 0 | 8.9 | 0 | 1 | 299.6198 | 0 | 8.9 | 0 | 0 | 46.1 | 46.1 | 214134.8941
2012-11-24 | 176.7209 | 0 | 7.4 | 0 | 1 | 176.7209 | 0 | 7.4 | 0 | 0 | 47.6 | 47.6 | 158935.1313
2012-11-25 | 140.4261 | 0 | 12.2 | 0 | 1 | 140.4261 | 0 | 12.2 | 0 | 0 | 42.8 | 42.8 | 141479.9838
2012-11-26 | 61.1527 | 0 | 17.4 | 0 | 1 | 61.1527 | 1 | 17.4 | 0 | 0 | 37.6 | 37.6 | 107660.036
2012-11-27 | 311.3992 | 0 | 19.3 | 0 | 1 | 311.3992 | 0 | 19.3 | 0 | 0 | 35.7 | 35.7 | 217169.2837
2012-11-28 | 285.6765 | 0 | 15.8 | 0 | 1 | 285.6765 | 0 | 15.8 | 0 | 0 | 39.2 | 39.2 | 206316.9119
2012-11-29 | 286.8227 | 0 | 9.5 | 0 | 1 | 286.8227 | 0 | 9.5 | 0 | 0 | 45.5 | 45.5 | 208220.7633
2012-11-30 | 168.2312 | 0 | 6.7 | 0 | 1 | 168.2312 | 0 | 6.7 | 0 | 0 | 48.3 | 48.3 | 155253.2017
2012-12-01 | 183.4347 | 0 | 3.9 | 0 | 1 | 183.4347 | 0 | 3.9 | 0 | 0 | 51.1 | 51.1 | 162738.6476
2012-12-02 | 163.8235 | 0 | 7 | 0 | 1 | 163.8235 | 0 | 7 | 0 | 0 | 48 | 48 | 153195.6568
2012-12-03 | 253.7339 | 0 | 6.3 | 0 | 1 | 253.7339 | 0 | 6.3 | 0 | 0 | 48.7 | 48.7 | 193974.1559
2012-12-04 | 341.6899 | 0 | 4 | 0 | 1 | 341.6899 | 0 | 4 | 0 | 0 | 51 | 51 | 234221.553
2012-12-05 | 174.2678 | 0 | 9.6 | 0 | 1 | 174.2678 | 0 | 9.6 | 0 | 0 | 45.4 | 45.4 | 157342.745
2012-12-06 | 292.7021 | 0 | 12.4 | 0 | 1 | 292.7021 | 0 | 12.4 | 0 | 0 | 42.6 | 42.6 | 210239.291
2012-12-07 | 241.9105 | 0 | 9.9 | 0 | 1 | 241.9105 | 0 | 9.9 | 0 | 0 | 45.1 | 45.1 | 187839.9678
2012-12-08 | 279.8282 | 0 | 14.3 | 0 | 1 | 279.8282 | 0 | 14.3 | 0 | 0 | 40.7 | 40.7 | 204004.4625
2012-12-09 | 366.8356 | 0 | 13.3 | 0 | 1 | 366.8356 | 0 | 13.3 | 0 | 0 | 41.7 | 41.7 | 243537.2312
2012-12-10 | 299.6849 | 0 | 9.2 | 0 | 1 | 299.6849 | 0 | 9.2 | 0 | 0 | 45.8 | 45.8 | 214098.3507
2012-12-11 | 380.743 | 0 | 10.6 | 0 | 1 | 380.743 | 0 | 10.6 | 0 | 0 | 44.4 | 44.4 | 250415.0787
2012-12-12 | 191.3448 | 0 | 11.9 | 0 | 1 | 191.3448 | 0 | 11.9 | 0 | 0 | 43.1 | 43.1 | 164552.7346
2012-12-13 | 131.7031 | 0 | 13.1 | 0 | 1 | 131.7031 | 0 | 13.1 | 0 | 0 | 41.9 | 41.9 | 137340.6206
2012-12-14 | 237.0094 | 0 | 14.6 | 0 | 1 | 237.0094 | 0 | 14.6 | 0 | 0 | 40.4 | 40.4 | 184591.507
2012-12-15 | 295.5791 | 0 | 16.2 | 0 | 1 | 295.5791 | 0 | 16.2 | 0 | 0 | 38.8 | 38.8 | 210703.2235
2012-12-16 | 190.1865 | 0 | 15.8 | 0 | 1 | 190.1865 | 0 | 15.8 | 0 | 0 | 39.2 | 39.2 | 163171.3548
2012-12-17 | 194.3329 | 0 | 10.9 | 0 | 1 | 194.3329 | 0 | 10.9 | 0 | 0 | 44.1 | 44.1 | 166122.8356
2012-12-18 | 142.1485 | 0 | 18.6 | 0 | 1 | 142.1485 | 0 | 18.6 | 0 | 0 | 36.4 | 36.4 | 140850.2158
2012-12-19 | 91.2635 | 0 | 16.3 | 0 | 1 | 91.2635 | 1 | 16.3 | 0 | 0 | 38.7 | 38.7 | 121507.0794
2012-12-20 | 74.8203 | 0 | 12.1 | 0 | 1 | 74.8203 | 1 | 12.1 | 0 | 0 | 42.9 | 42.9 | 115001.4886
2012-12-21 | 213.6416 | 0 | 15.2 | 0 | 1 | 213.6416 | 0 | 15.2 | 0 | 0 | 39.8 | 39.8 | 173901.1583
2012-12-22 | 134.1391 | 0 | 12.4 | 0 | 1 | 134.1391 | 0 | 12.4 | 0 | 0 | 42.6 | 42.6 | 138595.2791
2012-12-23 | 246.9793 | 0 | 12 | 0 | 1 | 246.9793 | 0 | 12 | 0 | 0 | 43 | 43 | 189668.2204
2012-12-24 | 247.0809 | 0 | 14.8 | 0 | 1 | 247.0809 | 0 | 14.8 | 0 | 0 | 40.2 | 40.2 | 189098.1349
2012-12-25 | 245.133 | 0 | 14.2 | 0 | 1 | 245.133 | 0 | 14.2 | 0 | 0 | 40.8 | 40.8 | 188350.0113
2012-12-26 | 186.5816 | 0 | 15.3 | 0 | 1 | 186.5816 | 0 | 15.3 | 0 | 0 | 39.7 | 39.7 | 161652.5704
2012-12-27 | 197.096 | 0 | 13.8 | 0 | 1 | 197.096 | 0 | 13.8 | 0 | 0 | 41.2 | 41.2 | 166733.3172
2012-12-28 | 235.1394 | 0 | 13.8 | 0 | 1 | 235.1394 | 0 | 13.8 | 0 | 0 | 41.2 | 41.2 | 183922.568
2012-12-29 | 272.5181 | 0 | 16.9 | 0 | 1 | 272.5181 | 0 | 16.9 | 0 | 0 | 38.1 | 38.1 | 200129.5179
2012-12-30 | 208.3687 | 0 | 17.8 | 0 | 1 | 208.3687 | 0 | 17.8 | 0 | 0 | 37.2 | 37.2 | 170946.68
2012-12-31 | 138.9516 | 0 | 22.5 | 0 | 1 | 138.9516 | 0 | 22.5 | 0 | 0 | 32.5 | 32.5 | 138547.7851
2013-01-01 | 241.5468 | 0 | 21.6 | 0 | 1 | 241.5468 | 0 | 21.6 | 0 | 0 | 33.4 | 33.4 | 185101.6969
2013-01-02 | 243.6234 | 0 | 23.3 | 0 | 1 | 243.6234 | 0 | 23.3 | 0 | 0 | 31.7 | 31.7 | 185665.9574
2013-01-03 | 259.4886 | 0 | 23.1 | 0 | 1 | 259.4886 | 0 | 23.1 | 0 | 0 | 31.9 | 31.9 | 192878.3904
2013-01-04 | 184.5978 | 0 | 17.4 | 0 | 1 | 184.5978 | 0 | 17.4 | 0 | 0 | 37.6 | 37.6 | 160294.2263
2013-01-05 | 337.0539 | 0 | 17.2 | 0 | 1 | 337.0539 | 0 | 17.2 | 0 | 0 | 37.8 | 37.8 | 229222.9124
2013-01-06 | 191.4335 | 0 | 17.5 | 0 | 1 | 191.4335 | 0 | 17.5 | 0 | 0 | 37.5 | 37.5 | 163360.8223
2013-01-07 | 284.8764 | 0 | 10.8 | 0 | 1 | 284.8764 | 0 | 10.8 | 0 | 0 | 44.2 | 44.2 | 207055.3679
2013-01-08 | 340.0011 | 0 | 8.4 | 0 | 1 | 340.0011 | 0 | 8.4 | 0 | 0 | 46.6 | 46.6 | 232490.5181
2013-01-09 | 366.5445 | 0 | 7.7 | 0 | 1 | 366.5445 | 0 | 7.7 | 0 | 0 | 47.3 | 47.3 | 244637.6812
2013-01-10 | 225.5033 | 0 | 18.2 | 0 | 1 | 225.5033 | 0 | 18.2 | 0 | 0 | 36.8 | 36.8 | 178600.6729
2013-01-11 | 174.7335 | 0 | 20.8 | 0 | 1 | 174.7335 | 0 | 20.8 | 0 | 0 | 34.2 | 34.2 | 155089.2129
2013-01-12 | 220.434 | 0 | 24.8 | 0 | 1 | 220.434 | 0 | 24.8 | 0 | 0 | 30.2 | 30.2 | 174858.2277
2013-01-13 | 226.0713 | 0 | 28.5 | 0 | 1 | 226.0713 | 0 | 28.5 | 0 | 0 | 26.5 | 26.5 | 176591.3466
2013-01-14 | 158.486 | 0 | 25.5 | 0 | 1 | 158.486 | 0 | 25.5 | 0 | 0 | 29.5 | 29.5 | 146714.0665
2013-01-15 | 154.458 | 0 | 21.1 | 0 | 1 | 154.458 | 0 | 21.1 | 0 | 0 | 33.9 | 33.9 | 145862.0736
2013-01-16 | 260.8492 | 0 | 20 | 0 | 1 | 260.8492 | 0 | 20 | 0 | 0 | 35 | 35 | 194175.1218
2013-01-17 | 270.9632 | 0 | 22.4 | 0 | 1 | 270.9632 | 0 | 22.4 | 0 | 0 | 32.6 | 32.6 | 198216.9564
2013-01-18 | 129.2369 | 0 | 21.7 | 0 | 1 | 129.2369 | 0 | 21.7 | 0 | 0 | 33.3 | 33.3 | 134334.3757
2013-01-19 | 140.4211 | 0 | 21.5 | 0 | 1 | 140.4211 | 0 | 21.5 | 0 | 0 | 33.5 | 33.5 | 139431.7298
2013-01-20 | 174.3552 | 0 | 23.4 | 0 | 1 | 174.3552 | 0 | 23.4 | 0 | 0 | 31.6 | 31.6 | 154346.2913
2013-01-21 | 221.3325 | 0 | 23.7 | 0 | 1 | 221.3325 | 0 | 23.7 | 0 | 0 | 31.3 | 31.3 | 175506.1883
2013-01-22 | 326.7876 | 0 | 22.3 | 0 | 1 | 326.7876 | 0 | 22.3 | 0 | 0 | 32.7 | 32.7 | 223462.2892
2013-01-23 | 246.677 | 0 | 19.1 | 0 | 1 | 246.677 | 0 | 19.1 | 0 | 0 | 35.9 | 35.9 | 187969.6364
2013-01-24 | 69.9692 | 0 | 18.6 | 0 | 1 | 69.9692 | 1 | 18.6 | 0 | 0 | 36.4 | 36.4 | 111379.651
2013-01-25 | 210.889 | 0 | 11.8 | 0 | 1 | 210.889 | 0 | 11.8 | 0 | 0 | 43.2 | 43.2 | 173405.434
2013-01-26 | 151.7183 | 0 | 11.4 | 0 | 1 | 151.7183 | 0 | 11.4 | 0 | 0 | 43.6 | 43.6 | 146758.1436
2013-01-27 | 204.1275 | 0 | 15 | 0 | 1 | 204.1275 | 0 | 15 | 0 | 0 | 40 | 40 | 169646.3914
2013-01-28 | 215.4226 | 0 | 14.5 | 0 | 1 | 215.4226 | 0 | 14.5 | 0 | 0 | 40.5 | 40.5 | 174859.8868
2013-01-29 | 281.2107 | 0 | 10.8 | 0 | 1 | 281.2107 | 0 | 10.8 | 0 | 0 | 44.2 | 44.2 | 205399.0634
2013-01-30 | 336.2926 | 0 | 10 | 0 | 1 | 336.2926 | 0 | 10 | 0 | 0 | 45 | 45 | 230462.8936
2013-01-31 | 193.6478 | 0 | 9.5 | 0 | 1 | 193.6478 | 0 | 9.5 | 0 | 0 | 45.5 | 45.5 | 166121.2601
2013-02-01 | 224.3549 | 0 | 8.5 | 0 | 1 | 224.3549 | 0 | 8.5 | 0 | 0 | 46.5 | 46.5 | 180215.7686
2013-02-02 | 305.5163 | 0 | 13.2 | 0 | 1 | 305.5163 | 0 | 13.2 | 0 | 0 | 41.8 | 41.8 | 215853.183
2013-02-03 | 284.5092 | 0 | 13.7 | 0 | 1 | 284.5092 | 0 | 13.7 | 0 | 0 | 41.3 | 41.3 | 206251.4619
2013-02-04 | 260.0985 | 0 | 9.6 | 0 | 1 | 260.0985 | 0 | 9.6 | 0 | 0 | 45.4 | 45.4 | 196123.8761
2013-02-05 | 226.3291 | 0 | 8.1 | 0 | 1 | 226.3291 | 0 | 8.1 | 0 | 0 | 46.9 | 46.9 | 181195.7586
2013-02-06 | 369.9505 | 0 | 9.2 | 0 | 1 | 369.9505 | 0 | 9.2 | 0 | 0 | 45.8 | 45.8 | 245846.6657
2013-02-07 | 322.5442 | 0 | 10.1 | 0 | 1 | 322.5442 | 0 | 10.1 | 0 | 0 | 44.9 | 44.9 | 224228.9225
2013-02-08 | 184.6795 | 0 | 17.9 | 0 | 1 | 184.6795 | 0 | 17.9 | 0 | 0 | 37.1 | 37.1 | 160221.1207
2013-02-09 | 121.0345 | 0 | 15 | 0 | 1 | 121.0345 | 0 | 15 | 0 | 0 | 40 | 40 | 132102.2085
2013-02-10 | 254.2908 | 0 | 13.2 | 0 | 1 | 254.2908 | 0 | 13.2 | 0 | 0 | 41.8 | 41.8 | 192707.8154
2013-02-11 | 311.6519 | 0 | 11.5 | 0 | 1 | 311.6519 | 0 | 11.5 | 0 | 0 | 43.5 | 43.5 | 218999.4377
2013-02-12 | 309.7862 | 0 | 10.8 | 0 | 1 | 309.7862 | 0 | 10.8 | 0 | 0 | 44.2 | 44.2 | 218310.4474
2013-02-13 | 326.254 | 0 | 7.2 | 0 | 1 | 326.254 | 0 | 7.2 | 0 | 0 | 47.8 | 47.8 | 226543.1302
2013-02-14 | 344.1715 | 0 | 14.1 | 0 | 1 | 344.1715 | 0 | 14.1 | 0 | 0 | 40.9 | 40.9 | 233120.8747
2013-02-15 | 291.3705 | 0 | 9.2 | 0 | 1 | 291.3705 | 0 | 9.2 | 0 | 0 | 45.8 | 45.8 | 210341.6289
2013-02-16 | 92.5288 | 0 | 9 | 0 | 1 | 92.5288 | 0 | 9 | 0 | 0 | 46 | 46 | 120542.3914
2013-02-17 | 162.1389 | 0 | 13.8 | 0 | 1 | 162.1389 | 0 | 13.8 | 0 | 0 | 41.2 | 41.2 | 150938.533
2013-02-18 | 172.6182 | 0 | 14.3 | 0 | 1 | 172.6182 | 0 | 14.3 | 0 | 0 | 40.7 | 40.7 | 155563.4372
2013-02-19 | 234.9825 | 0 | 11.5 | 0 | 1 | 234.9825 | 0 | 11.5 | 0 | 0 | 43.5 | 43.5 | 184357.6489
2013-02-20 | 365.5434 | 0 | 15.9 | 0 | 1 | 365.5434 | 0 | 15.9 | 0 | 0 | 39.1 | 39.1 | 242381.4071
2013-02-21 | 260.5444 | 0 | 13.1 | 0 | 1 | 260.5444 | 0 | 13.1 | 0 | 0 | 41.9 | 41.9 | 195555.4001
2013-02-22 | 285.2868 | 0 | 11.2 | 0 | 1 | 285.2868 | 0 | 11.2 | 0 | 0 | 43.8 | 43.8 | 207152.8158
2013-02-23 | 322.7515 | 0 | 14.6 | 0 | 1 | 322.7515 | 0 | 14.6 | 0 | 0 | 40.4 | 40.4 | 223332.592
2013-02-24 | 265.6027 | 0 | 14.1 | 0 | 1 | 265.6027 | 0 | 14.1 | 0 | 0 | 40.9 | 40.9 | 197620.8681
2013-02-25 | 245.2937 | 0 | 10.2 | 0 | 1 | 245.2937 | 0 | 10.2 | 0 | 0 | 44.8 | 44.8 | 189302.5954
2013-02-26 | 249.6832 | 0 | 15.4 | 0 | 1 | 249.6832 | 0 | 15.4 | 0 | 0 | 39.6 | 39.6 | 190141.9364
2013-02-27 | 104.6512 | 0 | 9.3 | 0 | 1 | 104.6512 | 0 | 9.3 | 0 | 0 | 45.7 | 45.7 | 125953.6902
2013-02-28 | 112.5289 | 0 | 5.1 | 0 | 1 | 112.5289 | 0 | 5.1 | 0 | 0 | 49.9 | 49.9 | 130437.0783
2013-03-01 | 133.2605 | 0 | 1.3 | 0 | 1 | 133.2605 | 0 | 1.3 | 0 | 0 | 53.7 | 53.7 | 140640.2769
2013-03-02 | 108.6429 | 0 | 4.2 | 0 | 1 | 108.6429 | 0 | 4.2 | 0 | 0 | 50.8 | 50.8 | 128879.2292
2013-03-03 | 193.0082 | 0 | 13.2 | 0 | 1 | 193.0082 | 0 | 13.2 | 0 | 0 | 41.8 | 41.8 | 165018.2892
2013-03-04 | 236.4817 | 0 | 15.3 | 0 | 1 | 236.4817 | 0 | 15.3 | 0 | 0 | 39.7 | 39.7 | 184199.0704
2013-03-05 | 308.3213 | 0 | 13.2 | 0 | 1 | 308.3213 | 0 | 13.2 | 0 | 0 | 41.8 | 41.8 | 217120.5572
2013-03-06 | 171.2677 | 0 | 12.6 | 0 | 1 | 171.2677 | 0 | 12.6 | 0 | 0 | 42.4 | 42.4 | 155327.2341
2013-03-07 | 56.3811 | 0 | 9 | 0 | 1 | 56.3811 | 1 | 9 | 0 | 0 | 46 | 46 | 107352.0501
2013-03-08 | 269.4852 | 0 | 13.2 | 0 | 1 | 269.4852 | 0 | 13.2 | 0 | 0 | 41.8 | 41.8 | 199573.1501
2013-03-09 | 134.4491 | 0 | 13.8 | 0 | 1 | 134.4491 | 0 | 13.8 | 0 | 0 | 41.2 | 41.2 | 138427.3637
2013-03-10 | 112.5168 | 0 | 12.4 | 0 | 1 | 112.5168 | 0 | 12.4 | 0 | 0 | 42.6 | 42.6 | 128825.6319
2013-03-11 | 154.2218 | 0 | 8 | 0 | 1 | 154.2218 | 0 | 8 | 0 | 0 | 47 | 47 | 148637.3215
2013-03-12 | 171.7825 | 0 | 3 | 0 | 1 | 171.7825 | 0 | 3 | 0 | 0 | 52 | 52 | 157671.7946
2013-03-13 | 270.7557 | 0 | 1.9 | 0 | 1 | 270.7557 | 0 | 1.9 | 0 | 0 | 53.1 | 53.1 | 202633.138
2013-03-14 | 284.6943 | 0 | 3.8 | 0 | 1 | 284.6943 | 0 | 3.8 | 0 | 0 | 51.2 | 51.2 | 208513.0499
2013-03-15 | 302.0282 | 0 | 0 | 0 | 1 | 302.0282 | 0 | 0 | 0 | 0 | 56.1 | 56.1 | 217181.0534
2013-03-16 | 388.0194 | 0 | 5.6 | 0 | 1 | 388.0194 | 0 | 5.6 | 0 | 0 | 49.4 | 49.4 | 254802.756
2013-03-17 | 217.3571 | 0 | 13.6 | 0 | 1 | 217.3571 | 0 | 13.6 | 0 | 0 | 41.4 | 41.4 | 175931.9325
2013-03-18 | 103.9863 | 0 | 12.3 | 0 | 1 | 103.9863 | 0 | 12.3 | 0 | 0 | 42.7 | 42.7 | 124993.2639
2013-03-19 | 210.2168 | 0 | 13.8 | 0 | 1 | 210.2168 | 0 | 13.8 | 0 | 0 | 41.2 | 41.2 | 172661.7256
2013-03-20 | 224.1513 | 0 | 7 | 0 | 1 | 224.1513 | 0 | 7 | 0 | 0 | 48 | 48 | 180453.7316
2013-03-21 | 118.3302 | 0 | 14.8 | 0 | 1 | 118.3302 | 0 | 14.8 | 0 | 0 | 40.2 | 40.2 | 130924.3205
2013-03-22 | 152.8998 | 0 | 16 | 0 | 1 | 152.8998 | 0 | 16 | 0 | 0 | 39 | 39 | 146279.9992
2013-03-23 | 239.995 | 0 | 17.5 | 0 | 1 | 239.995 | 0 | 17.5 | 0 | 0 | 37.5 | 37.5 | 185302.4904
2013-03-24 | 272.8984 | 0 | 13.9 | 0 | 1 | 272.8984 | 0 | 13.9 | 0 | 0 | 41.1 | 41.1 | 200961.3441
2013-03-25 | 181.397 | 0 | 8.6 | 0 | 1 | 181.397 | 0 | 8.6 | 0 | 0 | 46.4 | 46.4 | 160783.9357
2013-03-26 | 230.2671 | 0 | 3.4 | 0 | 1 | 230.2671 | 0 | 3.4 | 0 | 0 | 51.6 | 51.6 | 184009.0407
2013-03-27 | 341.0662 | 0 | 3.8 | 0 | 1 | 341.0662 | 0 | 3.8 | 0 | 0 | 51.2 | 51.2 | 233983.7289
2013-03-28 | 348.8494 | 0 | 1.2 | 0 | 1 | 348.8494 | 0 | 1.2 | 0 | 0 | 53.8 | 53.8 | 238072.4318
2013-03-29 | 259.0771 | 0 | 0 | 0 | 1 | 259.0771 | 0 | 0 | 0 | 0 | 55.6 | 55.6 | 197774.3301
2013-03-30 | 259.3764 | 0 | 0 | 0 | 1 | 259.3764 | 0 | 0 | 0 | 0 | 55.1 | 55.1 | 197909.5698
2013-03-31 | 104.5253 | 0 | 0 | 0 | 1 | 104.5253 | 0 | 0 | 0 | 0 | 58.3 | 58.3 | 127942.7406
2013-04-01 | 105.519 | 0 | 0 | 0 | 1 | 105.519 | 0 | 0 | 0 | 0 | 56.2 | 56.2 | 128391.7481
2013-04-02 | 112.7558 | 0 | 1 | 0 | 1 | 112.7558 | 0 | 1 | 0 | 0 | 54 | 54 | 131441.5839
2013-04-03 | 222.9989 | 0 | 1.7 | 0 | 1 | 222.9989 | 0 | 1.7 | 0 | 0 | 53.3 | 53.3 | 181099.0456
2013-04-04 | 223.5227 | 0 | 0 | 0 | 1 | 223.5227 | 0 | 0 | 0 | 0 | 55.6 | 55.6 | 181709.6786
2013-04-05 | 175.5016 | 0 | 0 | 0 | 1 | 175.5016 | 0 | 0 | 0 | 0 | 55.2 | 55.2 | 160012.1655
2013-04-06 | 321.2843 | 0 | 2.9 | 0 | 1 | 321.2843 | 0 | 2.9 | 0 | 0 | 52.1 | 52.1 | 225243.6068
2013-04-07 | 303.5786 | 0 | 7.5 | 0 | 1 | 303.5786 | 0 | 7.5 | 0 | 0 | 47.5 | 47.5 | 216231.6348
2013-04-08 | 16.0734 | 1 | 9 | 0 | 1 | -16.0734 | 1 | 9 | 0 | 0 | 46 | 46 | 50793.0226
2013-04-09 | 0.049558 | 1 | 9.4 | 0 | 1 | -0.049558 | 1 | 9.4 | 0 | 0 | 45.6 | 45.6 | 42261.5265
2013-04-10 | 17.8067 | 1 | 1.9 | 0 | 1 | -17.8067 | 1 | 1.9 | 0 | 0 | 53.1 | 53.1 | 53268.3377
2013-04-11 | 4.8472 | 1 | 6.5 | 0 | 1 | -4.8472 | 1 | 6.5 | 0 | 0 | 48.5 | 48.5 | 45427.5408
2013-04-12 | 1.8424 | 1 | 10.8 | 0 | 1 | -1.8424 | 1 | 10.8 | 0 | 0 | 44.2 | 44.2 | 42898.2301
2013-04-13 | 156.6838 | 0 | 11.4 | 0 | 1 | 156.6838 | 0 | 11.4 | 0 | 0 | 43.6 | 43.6 | 149001.719
2013-04-14 | 160.0918 | 0 | 10.7 | 0 | 1 | 160.0918 | 0 | 10.7 | 0 | 0 | 44.3 | 44.3 | 150695.585
2013-04-15 | 289.5895 | 0 | 11.8 | 0 | 1 | 289.5895 | 0 | 11.8 | 0 | 0 | 43.2 | 43.2 | 208964.886
2013-04-16 | 251.0706 | 0 | 8.9 | 0 | 1 | 251.0706 | 0 | 8.9 | 0 | 0 | 46.1 | 46.1 | 192198.7699
2013-04-17 | 269.8606 | 0 | 8.5 | 0 | 1 | 269.8606 | 0 | 8.5 | 0 | 0 | 46.5 | 46.5 | 200776.7127
2013-04-18 | 261.0962 | 0 | 5.3 | 0 | 1 | 261.0962 | 0 | 5.3 | 0 | 0 | 49.7 | 49.7 | 197520.6831
2013-04-19 | 268.5485 | 0 | 3.9 | 0 | 1 | 268.5485 | 0 | 3.9 | 0 | 0 | 51.1 | 51.1 | 201195.8642
2013-04-20 | 255.1101 | 0 | 4.5 | 0 | 1 | 255.1101 | 0 | 4.5 | 0 | 0 | 50.5 | 50.5 | 194991.9601
2013-04-21 | 279.5431 | 0 | 6.3 | 0 | 1 | 279.5431 | 0 | 6.3 | 0 | 0 | 48.7 | 48.7 | 205635.6089
2013-04-22 | 306.2188 | 0 | 5.2 | 0 | 1 | 306.2188 | 0 | 5.2 | 0 | 0 | 49.8 | 49.8 | 217930.5406
2013-04-23 | 249.4268 | 0 | 4.6 | 0 | 1 | 249.4268 | 0 | 4.6 | 0 | 0 | 50.4 | 50.4 | 192402.0496
2013-04-24 | 240.7676 | 0 | 1.2 | 0 | 1 | 240.7676 | 0 | 1.2 | 0 | 0 | 53.8 | 53.8 | 189237.5037
2013-04-25 | 368.1675 | 0 | 0 | 0 | 1 | 368.1675 | 0 | 0 | 0 | 0 | 56.2 | 56.2 | 247064.9663
2013-04-26 | 179.4934 | 0 | 0 | 0 | 1 | 179.4934 | 0 | 0 | 0 | 0 | 56.4 | 56.4 | 161815.7984
2013-04-27 | 156.2547 | 0 | 0 | 0 | 1 | 156.2547 | 0 | 0 | 0 | 0 | 55.8 | 55.8 | 151315.7799
2013-04-28 | 187.7899 | 0 | 0.9 | 0 | 1 | 187.7899 | 0 | 0.9 | 0 | 0 | 54.1 | 54.1 | 165366.4264
2013-04-29 | 274.8844 | 0 | 3 | 0 | 1 | 274.8844 | 0 | 3 | 0 | 0 | 52 | 52 | 204256.641
2013-04-30 | 191.7951 | 0 | 9.3 | 0 | 1 | 191.7951 | 0 | 9.3 | 0 | 0 | 45.7 | 45.7 | 165328.1474
2013-05-01 | 259.0281 | 0 | 8.3 | 0 | 1 | 259.0281 | 0 | 8.3 | 0 | 0 | 46.7 | 46.7 | 195926.2325
2013-05-02 | 240.377 | 0 | 0 | 0 | 1 | 240.377 | 0 | 0 | 0 | 0 | 57.3 | 57.3 | 189325.0276
2013-05-03 | 196.4129 | 0 | 0 | 0 | 1 | 196.4129 | 0 | 0 | 0 | 0 | 62.6 | 62.6 | 169460.5842
2013-05-04 | 140.6927 | 0 | 0 | 0 | 1 | 140.6927 | 0 | 0 | 0 | 0 | 64.8 | 64.8 | 144284.3959
2013-05-05 | 202.0529 | 0 | 0 | 0 | 1 | 202.0529 | 0 | 0 | 0.8 | 0.8 | 65.8 | 65.8 | 172008.9507
2013-05-06 | 231.1791 | 0 | 0 | 0 | 1 | 231.1791 | 0 | 0 | 0 | 0 | 64.8 | 64.8 | 185169.1034
2013-05-07 | 231.9283 | 0 | 0 | 0 | 1 | 231.9283 | 0 | 0 | 0 | 0 | 59.8 | 59.8 | 185507.6096
2013-05-08 | 274.4302 | 0 | 0 | 0 | 1 | 274.4302 | 0 | 0 | 0 | 0 | 56.7 | 56.7 | 204711.3732
2013-05-09 | 200.5239 | 0 | 0 | 0 | 1 | 200.5239 | 0 | 0 | 0 | 0 | 58.4 | 58.4 | 171318.0972
2013-05-10 | 283.5977 | 0 | 0 | 0 | 1 | 283.5977 | 0 | 0 | 0 | 0 | 61 | 61 | 208853.5476
2013-05-11 | 312.9101 | 0 | 0 | 0 | 1 | 312.9101 | 0 | 0 | 0 | 0 | 63 | 63 | 222097.8606
2013-05-12 | 268.2606 | 0 | 0 | 0 | 1 | 268.2606 | 0 | 0 | 1 | 1 | 66 | 66 | 201923.748
2013-05-13 | 248.686 | 0 | 0 | 0 | 1 | 248.686 | 0 | 0 | 0 | 0 | 61.4 | 61.4 | 193079.3161
2013-05-14 | 166.9578 | 0 | 2.8 | 0 | 1 | 166.9578 | 0 | 2.8 | 0 | 0 | 52.2 | 52.2 | 155535.8337
2013-05-15 | 315.9092 | 0 | 0.5 | 0 | 1 | 315.9092 | 0 | 0.5 | 0 | 0 | 54.5 | 54.5 | 223342.9533
2013-05-16 | 342.0218 | 0 | 0 | 0 | 1 | 342.0218 | 0 | 0 | 0 | 0 | 57.6 | 57.6 | 235251.498
2013-05-17 | 299.6543 | 0 | 0 | 0 | 1 | 299.6543 | 0 | 0 | 0 | 0 | 55.2 | 55.2 | 216108.4547
2013-05-18 | 258.1024 | 0 | 1.7 | 0 | 1 | 258.1024 | 0 | 1.7 | 0 | 0 | 53.3 | 53.3 | 196959.9568
2013-05-19 | 208.408 | 0 | 0 | 0 | 1 | 208.408 | 0 | 0 | 0 | 0 | 55.8 | 55.8 | 174880.3939
2013-05-20 | 257.0134 | 0 | 0.1 | 0 | 1 | 257.0134 | 0 | 0.1 | 0 | 0 | 54.9 | 54.9 | 196819.9039
2013-05-21 | 286.1022 | 0 | 1.2 | 0 | 1 | 286.1022 | 0 | 1.2 | 0 | 0 | 53.8 | 53.8 | 209721.1981
2013-05-22 | 245.2788 | 0 | 8.5 | 0 | 1 | 245.2788 | 0 | 8.5 | 0 | 0 | 46.5 | 46.5 | 189669.8379
2013-05-23 | 121.9362 | 0 | 7.3 | 0 | 1 | 121.9362 | 1 | 7.3 | 0 | 0 | 47.7 | 47.7 | 137346.016
2013-05-24 | 192.0418 | 0 | 4.3 | 0 | 1 | 192.0418 | 0 | 4.3 | 0 | 0 | 50.7 | 50.7 | 166539.6263
2013-05-25 | 232.7795 | 0 | 2.7 | 0 | 1 | 232.7795 | 0 | 2.7 | 0 | 0 | 52.3 | 52.3 | 185298.2477
2013-05-26 | 288.5084 | 0 | 0 | 0 | 1 | 288.5084 | 0 | 0 | 0 | 0 | 56.1 | 56.1 | 211072.3803
2013-05-27 | 157.13 | 0 | 0 | 0 | 1 | 157.13 | 0 | 0 | 0 | 0 | 55.5 | 55.5 | 151711.3031
2013-05-28 | 123.3876 | 0 | 0 | 0 | 1 | 123.3876 | 0 | 0 | 0 | 0 | 56.3 | 56.3 | 136465.3715
2013-05-29 | 323.8477 | 0 | 0.4 | 0 | 1 | 323.8477 | 0 | 0.4 | 0 | 0 | 54.6 | 54.6 | 226951.8474
2013-05-30 | 133.8595 | 0 | 1.6 | 0 | 1 | 133.8595 | 0 | 1.6 | 0 | 0 | 53.4 | 53.4 | 140844.9036
2013-05-31 | 136.8174 | 0 | 0 | 0 | 1 | 136.8174 | 0 | 0 | 0 | 0 | 55.2 | 55.2 | 142533.3957
2013-06-01 | 224.6601 | 0 | 0 | 0 | 1 | 224.6601 | 0 | 0 | 0 | 0 | 58.2 | 58.2 | 182223.6082
2013-06-02 | 241.5631 | 0 | 0 | 0 | 1 | 241.5631 | 0 | 0 | 0 | 0 | 60.7 | 60.7 | 189860.956
2013-06-03 | 127.0011 | 0 | 0 | 0 | 1 | 127.0011 | 0 | 0 | 0 | 0 | 57.9 | 57.9 | 138098.0588
2013-06-04 | 204.5543 | 0 | 0 | 0 | 1 | 204.5543 | 0 | 0 | 0 | 0 | 60.9 | 60.9 | 173139.1603
2013-06-05 | 311.2126 | 0 | 0 | 0 | 1 | 311.2126 | 0 | 0 | 1.3 | 1.3 | 66.3 | 66.3 | 221330.8786
2013-06-06 | 133.642 | 0 | 0 | 0 | 1 | 133.642 | 0 | 0 | 0 | 0 | 63.1 | 63.1 | 141098.6565
2013-06-07 | 158.8845 | 0 | 0 | 0 | 1 | 158.8845 | 0 | 0 | 0 | 0 | 61.4 | 61.4 | 152504.039
2013-06-08 | 149.6703 | 0 | 0 | 0 | 1 | 149.6703 | 0 | 0 | 0 | 0 | 59.7 | 59.7 | 148340.7684
2013-06-09 | 217.9104 | 0 | 0 | 0 | 1 | 217.9104 | 0 | 0 | 0 | 0 | 60.5 | 60.5 | 179173.8625
2013-06-10 | 264.3673 | 0 | 0 | 0 | 1 | 264.3673 | 0 | 0 | 0 | 0 | 55 | 55 | 200164.6229
2013-06-11 | 329.5294 | 0 | 0 | 0 | 1 | 329.5294 | 0 | 0 | 0 | 0 | 55.7 | 55.7 | 229607.0094
2013-06-12 | 197.9574 | 0 | 0 | 0 | 1 | 197.9574 | 0 | 0 | 0 | 0 | 55.9 | 55.9 | 170158.447
2013-06-13 | 145.803 | 0 | 0 | 0 | 1 | 145.803 | 0 | 0 | 0 | 0 | 55.8 | 55.8 | 146593.3975
2013-06-14 | 302.8178 | 0 | 0 | 0 | 1 | 302.8178 | 0 | 0 | 0 | 0 | 57.5 | 57.5 | 217537.8453
2013-06-15 | 291.7578 | 0 | 0 | 0 | 1 | 291.7578 | 0 | 0 | 0 | 0 | 61.2 | 61.2 | 212540.5789
2013-06-16 | 293.162 | 0 | 0 | 0 | 1 | 293.162 | 0 | 0 | 0 | 0 | 61.3 | 61.3 | 213175.0187
2013-06-17 | 375.3029 | 0 | 0 | 0 | 1 | 375.3029 | 0 | 0 | 5.9 | 5.9 | 70.9 | 70.9 | 250289.0104
2013-06-18 | 416.5702 | 0 | 0 | 0 | 1 | 416.5702 | 0 | 0 | 0 | 0 | 59.9 | 59.9 | 268934.9234
2013-06-19 | 431.1581 | 0 | 0 | 0 | 1 | 431.1581 | 0 | 0 | 0 | 0 | 56.7 | 56.7 | 275526.236
2013-06-20 | 284.9007 | 0 | 0 | 0 | 1 | 284.9007 | 0 | 0 | 0 | 0 | 59.5 | 59.5 | 209442.3034
2013-06-21 | 360.9062 | 0 | 0 | 0 | 1 | 360.9062 | 0 | 0 | 0 | 0 | 59.4 | 59.4 | 243784.1006
2013-06-22 | 358.0339 | 0 | 0 | 0 | 1 | 358.0339 | 0 | 0 | 0 | 0 | 60.5 | 60.5 | 242486.3047
2013-06-23 | 280.9415 | 0 | 0 | 0 | 1 | 280.9415 | 0 | 0 | 1 | 1 | 66 | 66 | 207653.3946
2013-06-24 | 186.4941 | 0 | 0 | 0 | 1 | 186.4941 | 0 | 0 | 0 | 0 | 61.5 | 61.5 | 164978.9527
2013-06-25 | 111.5893 | 0 | 0 | 0 | 1 | 111.5893 | 0 | 0 | 0 | 0 | 61.3 | 61.3 | 131134.52
2013-06-26 | 172.238 | 0 | 0 | 0 | 1 | 172.238 | 0 | 0 | 0 | 0 | 64 | 64 | 158537.5673
2013-06-27 | 141.298 | 0 | 0 | 0 | 1 | 141.298 | 0 | 0 | 1.1 | 1.1 | 66.1 | 66.1 | 144557.8734
2013-06-28 | 227.1355 | 0 | 0 | 0 | 1 | 227.1355 | 0 | 0 | 3.8 | 3.8 | 68.8 | 68.8 | 183342.0666
2013-06-29 | 317.7617 | 0 | 0 | 0 | 1 | 317.7617 | 0 | 0 | 6.5 | 6.5 | 71.5 | 71.5 | 224290.0072
2013-06-30 | 245.5503 | 0 | 0 | 0 | 1 | 245.5503 | 0 | 0 | 9.2 | 9.2 | 74.2 | 74.2 | 191662.4868
2013-07-01 | 306.3301 | 0 | 0 | 0 | 1 | 306.3301 | 0 | 0 | 8 | 8 | 73 | 73 | 219124.8203
2013-07-02 | 238.4022 | 0 | 0 | 0 | 1 | 238.4022 | 0 | 0 | 3.7 | 3.7 | 68.7 | 68.7 | 188432.7299
2013-07-03 | 152.6082 | 0 | 0 | 0 | 1 | 152.6082 | 0 | 0 | 2.2 | 2.2 | 67.2 | 67.2 | 149668.2066
2013-07-04 | 126.3989 | 0 | 0 | 0 | 1 | 126.3989 | 0 | 0 | 0 | 0 | 62.9 | 62.9 | 137825.9552
2013-07-05 | 172.2326 | 0 | 0 | 0 | 1 | 172.2326 | 0 | 0 | 0 | 0 | 60.9 | 60.9 | 158535.1637
2013-07-06 | 263.7341 | 0 | 0 | 0 | 1 | 263.7341 | 0 | 0 | 0 | 0 | 62.6 | 62.6 | 199878.5367
2013-07-07 | 254.2643 | 0 | 0 | 0 | 1 | 254.2643 | 0 | 0 | 0 | 0 | 63.8 | 63.8 | 195599.7545
2013-07-08 | 236.0321 | 0 | 0 | 0 | 1 | 236.0321 | 0 | 0 | 0 | 0 | 62.8 | 62.8 | 187361.8608
2013-07-09 | 192.0762 | 0 | 0 | 0 | 1 | 192.0762 | 0 | 0 | 3.2 | 3.2 | 68.2 | 68.2 | 167501.1451
2013-07-10 | 348.2059 | 0 | 0 | 0 | 1 | 348.2059 | 0 | 0 | 0 | 0 | 64.9 | 64.9 | 238045.6719
2013-07-11 | 140.5404 | 0 | 0 | 0 | 1 | 140.5404 | 0 | 0 | 0 | 0 | 61 | 61 | 144215.5399
2013-07-12 | 183.1793 | 0 | 0 | 0 | 1 | 183.1793 | 0 | 0 | 0 | 0 | 59 | 59 | 163481.2033
2013-07-13 | 147.1487 | 0 | 0 | 0 | 1 | 147.1487 | 0 | 0 | 0 | 0 | 59.9 | 59.9 | 147201.4176
2013-07-14 | 110.0999 | 0 | 0 | 0 | 1 | 110.0999 | 0 | 0 | 1.5 | 1.5 | 66.5 | 66.5 | 130461.5628
2013-07-15 | 74.3808 | 0 | 0 | 0 | 1 | 74.3808 | 0 | 0 | 1.4 | 1.4 | 66.4 | 66.4 | 114322.4567
2013-07-16 | 63.6178 | 0 | 0 | 0 | 1 | 63.6178 | 1 | 0 | 6.6 | 6.6 | 71.6 | 71.6 | 112601.7929
2013-07-17 | 5.8289 | 1 | 0 | 0 | 1 | 5.8289 | 1 | 0 | 1.5 | 1.5 | 66.5 | 66.5 | 46937.0584
2013-07-18 | 19.2601 | 1 | 0 | 1 | 1 | 19.2601 | 1 | 0 | 0 | 0 | 63.3 | 63.3 | 52235.3597
2013-07-19 | 70.8744 | 0 | 0 | 1 | 1 | 70.8744 | 0 | 0 | 0 | 0 | 64 | 64 | 111967.8015
2013-07-20 | 102.2365 | 0 | 0 | 1 | 1 | 102.2365 | 0 | 0 | 0 | 0 | 62.6 | 62.6 | 126138.2328
2013-07-21 | 190.053 | 0 | 0 | 1 | 1 | 190.053 | 0 | 0 | 0 | 0 | 62.7 | 62.7 | 165816.6066
2013-07-22 | 217.784 | 0 | 0 | 1 | 1 | 217.784 | 0 | 0 | 0 | 0 | 63.4 | 63.4 | 178346.3721
2013-07-23 | 191.2552 | 0 | 0 | 1 | 1 | 191.2552 | 0 | 0 | 1 | 1 | 66 | 66 | 166359.7768
2013-07-24 | 192.5116 | 0 | 0 | 1 | 1 | 192.5116 | 0 | 0 | 1.7 | 1.7 | 66.7 | 66.7 | 166927.4828
2013-07-25 | 232.356 | 0 | 0 | 1 | 1 | 232.356 | 0 | 0 | 0.3 | 0.3 | 65.3 | 65.3 | 184930.4942
2013-07-26 | 212.2583 | 0 | 0 | 1 | 1 | 212.2583 | 0 | 0 | 1.2 | 1.2 | 66.2 | 66.2 | 175849.6874
2013-07-27 | 169.2313 | 0 | 0 | 1 | 1 | 169.2313 | 0 | 0 | 0 | 0 | 63.8 | 63.8 | 156408.6746
2013-07-28 | 283.8928 | 0 | 0 | 1 | 1 | 283.8928 | 0 | 0 | 0 | 0 | 60.4 | 60.4 | 208216.5171
2013-07-29 | 330.0657 | 0 | 0 | 1 | 1 | 330.0657 | 0 | 0 | 0 | 0 | 61.9 | 61.9 | 229078.961
2013-07-30 | 276.9673 | 0 | 0 | 1 | 1 | 276.9673 | 0 | 0 | 0 | 0 | 62.9 | 62.9 | 205087.3683
2013-07-31 | 344.6996 | 0 | 0 | 1 | 1 | 344.6996 | 0 | 0 | 0 | 0 | 63.2 | 63.2 | 235691.0302
2013-08-01 | 242.4775 | 0 | 0 | 1 | 1 | 242.4775 | 0 | 0 | 0 | 0 | 61 | 61 | 189503.7383
2013-08-02 | 200.0086 | 0 | 0 | 1 | 1 | 200.0086 | 0 | 0 | 0 | 0 | 61.8 | 61.8 | 170314.8542
2013-08-03 | 286.2811 | 0 | 0 | 1 | 1 | 286.2811 | 0 | 0 | 0.1 | 0.1 | 65.1 | 65.1 | 209295.6391
2013-08-04 | 291.5943 | 0 | 0 | 1 | 1 | 291.5943 | 0 | 0 | 3.3 | 3.3 | 68.3 | 68.3 | 211696.3168
2013-08-05 | 305.4656 | 0 | 0 | 1 | 1 | 305.4656 | 0 | 0 | 0.5 | 0.5 | 65.5 | 65.5 | 217963.8336
2013-08-06 | 143.6209 | 0 | 0 | 1 | 1 | 143.6209 | 0 | 0 | 0.8 | 0.8 | 65.8 | 65.8 | 144837.0502
2013-08-07 | 311.4147 | 0 | 0 | 1 | 1 | 311.4147 | 0 | 0 | 1.3 | 1.3 | 66.3 | 66.3 | 220651.8008
2013-08-08 | 134.5327 | 0 | 0 | 1 | 1 | 134.5327 | 0 | 0 | 0.4 | 0.4 | 65.4 | 65.4 | 140730.7169
2013-08-09 | 130.1676 | 0 | 0 | 1 | 1 | 130.1676 | 0 | 0 | 0 | 0 | 64 | 64 | 138758.4083
2013-08-10 | 116.3342 | 0 | 0 | 1 | 1 | 116.3342 | 0 | 0 | 0 | 0 | 64.5 | 64.5 | 132508.0358
2013-08-11 | 96.1472 | 0 | 0 | 1 | 1 | 96.1472 | 0 | 0 | 0 | 0 | 63.5 | 63.5 | 123386.8538
2013-08-12 | 116.4901 | 0 | 0 | 1 | 1 | 116.4901 | 0 | 0 | 0.5 | 0.5 | 65.5 | 65.5 | 132578.4806
2013-08-13 | 323.0869 | 0 | 0 | 1 | 1 | 323.0869 | 0 | 0 | 0 | 0 | 64.6 | 64.6 | 225925.6973
2013-08-14 | 151.4363 | 0 | 0 | 1 | 1 | 151.4363 | 0 | 0 | 2.6 | 2.6 | 67.6 | 67.6 | 148368.2917
2013-08-15 | 269.977 | 0 | 0 | 1 | 1 | 269.977 | 0 | 0 | 0.9 | 0.9 | 65.9 | 65.9 | 201928.8912
2013-08-16 | 249.8172 | 0 | 0 | 1 | 1 | 249.8172 | 0 | 0 | 2.7 | 2.7 | 67.7 | 67.7 | 192820.0618
2013-08-17 | 374.1698 | 0 | 0 | 1 | 1 | 374.1698 | 0 | 0 | 1.4 | 1.4 | 66.4 | 66.4 | 249006.6213
2013-08-18 | 279.0836 | 0 | 0 | 1 | 1 | 279.0836 | 0 | 0 | 2.6 | 2.6 | 67.6 | 67.6 | 206043.5668
2013-08-19 | 284.2022 | 0 | 0 | 1 | 1 | 284.2022 | 0 | 0 | 1.6 | 1.6 | 66.6 | 66.6 | 208356.3153
2013-08-20 | 258.4915 | 0 | 0 | 1 | 1 | 258.4915 | 0 | 0 | 0 | 0 | 63.1 | 63.1 | 196739.3804
2013-08-21 | 312.6207 | 0 | 0 | 1 | 1 | 312.6207 | 0 | 0 | 3 | 3 | 68 | 68 | 221196.7323
2013-08-22 | 190.3006 | 0 | 0 | 1 | 1 | 190.3006 | 0 | 0 | 3.2 | 3.2 | 68.2 | 68.2 | 165928.4679
2013-08-23 | 250.3663 | 0 | 0 | 1 | 1 | 250.3663 | 0 | 0 | 1.1 | 1.1 | 66.1 | 66.1 | 193068.1546
2013-08-24 | 334.4105 | 0 | 0 | 1 | 1 | 334.4105 | 0 | 0 | 0.6 | 0.6 | 65.6 | 65.6 | 231042.0581
2013-08-25 | 219.9543 | 0 | 0 | 1 | 1 | 219.9543 | 0 | 0 | 0 | 0 | 62.1 | 62.1 | 179326.9991
2013-08-26 | 88.8256 | 0 | 0 | 1 | 1 | 88.8256 | 0 | 0 | 0.9 | 0.9 | 65.9 | 65.9 | 120078.7248
2013-08-27 | 145.8349 | 0 | 0 | 1 | 1 | 145.8349 | 0 | 0 | 0 | 0 | 63.9 | 63.9 | 145837.3914
2013-08-28 | 219.485 | 0 | 0 | 1 | 1 | 219.485 | 0 | 0 | 0 | 0 | 65 | 65 | 179114.9599
2013-08-29 | 189.3898 | 0 | 0 | 1 | 1 | 189.3898 | 0 | 0 | 1 | 1 | 66 | 66 | 165516.9679
2013-08-30 | 316.455 | 0 | 0 | 1 | 1 | 316.455 | 0 | 0 | 2.8 | 2.8 | 67.8 | 67.8 | 222929.1723
2013-08-31 | 204.403 | 0 | 0 | 1 | 1 | 204.403 | 0 | 0 | 0 | 0 | 64 | 64 | 172300.4126
2013-09-01 | 228.0252 | 0 | 0 | 1 | 1 | 228.0252 | 0 | 0 | 4.3 | 4.3 | 69.3 | 69.3 | 182973.7135
2013-09-02 | 280.2244 | 0 | 0 | 1 | 1 | 280.2244 | 0 | 0 | 3.1 | 3.1 | 68.1 | 68.1 | 206559.0352
2013-09-03 | 334.6204 | 0 | 0 | 1 | 1 | 334.6204 | 0 | 0 | 2.2 | 2.2 | 67.2 | 67.2 | 231136.9179
2013-09-04 | 327.9146 | 0 | 0 | 1 | 1 | 327.9146 | 0 | 0 | 1.7 | 1.7 | 66.7 | 66.7 | 228107.0147
2013-09-05 | 256.9429 | 0 | 0 | 1 | 1 | 256.9429 | 0 | 0 | 0.4 | 0.4 | 65.4 | 65.4 | 196039.6837
2013-09-06 | 110.1173 | 0 | 0 | 1 | 1 | 110.1173 | 0 | 0 | 0 | 0 | 62.6 | 62.6 | 129699.0292
2013-09-07 | 159.9363 | 0 | 0 | 1 | 1 | 159.9363 | 0 | 0 | 0 | 0 | 64.8 | 64.8 | 152208.8832
2013-09-08 | 175.048 | 0 | 0 | 1 | 1 | 175.048 | 0 | 0 | 1.8 | 1.8 | 66.8 | 66.8 | 159036.8336
2013-09-09 | 153.0671 | 0 | 0 | 1 | 1 | 153.0671 | 0 | 0 | 2.9 | 2.9 | 67.9 | 67.9 | 149105.16
2013-09-10 | 137.1896 | 0 | 0 | 1 | 1 | 137.1896 | 0 | 0 | 3.2 | 3.2 | 68.2 | 68.2 | 141931.1714
2013-09-11 | 85.5505 | 0 | 0 | 1 | 1 | 85.5505 | 0 | 0 | 6.6 | 6.6 | 71.6 | 71.6 | 118598.9271
2013-09-12 | 82.3179 | 0 | 0 | 1 | 1 | 82.3179 | 1 | 0 | 0.8 | 0.8 | 65.8 | 65.8 | 120280.7111
2013-09-13 | 241.1696 | 0 | 0 | 1 | 1 | 241.1696 | 0 | 0 | 0 | 0 | 63.9 | 63.9 | 188912.7708
2013-09-14 | 287.4736 | 0 | 0 | 1 | 1 | 287.4736 | 0 | 0 | 0 | 0 | 64.5 | 64.5 | 209834.4428
2013-09-15 | 263.3874 | 0 | 0 | 1 | 1 | 263.3874 | 0 | 0 | 0.3 | 0.3 | 65.3 | 65.3 | 198951.4918
2013-09-16 | 271.2015 | 0 | 0 | 1 | 1 | 271.2015 | 0 | 0 | 0 | 0 | 61.9 | 61.9 | 202482.1622
2013-09-17 | 124.1112 | 0 | 0 | 1 | 1 | 124.1112 | 0 | 0 | 0 | 0 | 58.8 | 58.8 | 136021.9303
2013-09-18 | 211.4763 | 0 | 0 | 1 | 1 | 211.4763 | 0 | 0 | 0 | 0 | 59.6 | 59.6 | 175496.3752
2013-09-19 | 286.739 | 0 | 0 | 1 | 1 | 286.739 | 0 | 0 | 0 | 0 | 57.6 | 57.6 | 209502.5425
2013-09-20 | 262.0399 | 0 | 0 | 1 | 1 | 262.0399 | 0 | 0 | 0 | 0 | 60.3 | 60.3 | 198342.6489
2013-09-21 | 154.0655 | 0 | 0 | 1 | 1 | 154.0655 | 0 | 0 | 0 | 0 | 59.5 | 59.5 | 149556.2887
2013-09-22 | 144.9626 | 0 | 0 | 1 | 1 | 144.9626 | 0 | 0 | 0 | 0 | 58.1 | 58.1 | 145443.2965
2013-09-23 | 139.9376 | 0 | 0 | 1 | 1 | 139.9376 | 0 | 0 | 0 | 0 | 57.1 | 57.1 | 143172.8221
2013-09-24 | 77.0885 | 0 | 0.6 | 1 | 1 | 77.0885 | 0 | 0.6 | 0 | 0 | 54.4 | 54.4 | 114643.531
2013-09-25 | 177.8591 | 0 | 2.6 | 1 | 1 | 177.8591 | 0 | 2.6 | 0 | 0 | 52.4 | 52.4 | 159734.9931
2013-09-26 | 139.4783 | 0 | 3.6 | 1 | 1 | 139.4783 | 0 | 3.6 | 0 | 0 | 51.4 | 51.4 | 142173.3209
2013-09-27 | 120.0434 | 0 | 3 | 1 | 1 | 120.0434 | 0 | 3 | 0 | 0 | 52 | 52 | 133523.9737
2013-09-28 | 102.1676 | 0 | 0 | 1 | 1 | 102.1676 | 0 | 0 | 0 | 0 | 57.4 | 57.4 | 126107.0967
2013-09-29 | 88.6527 | 0 | 1.3 | 1 | 1 | 88.6527 | 0 | 1.3 | 0 | 0 | 53.7 | 53.7 | 119714.6269
2013-09-30 | 316.1817 | 0 | 0.9 | 1 | 1 | 316.1817 | 0 | 0.9 | 0 | 0 | 54.1 | 54.1 | 222607.7322
2013-10-01 | 177.9595 | 0 | 2.9 | 1 | 1 | 177.9595 | 0 | 2.9 | 0 | 0 | 52.1 | 52.1 | 159714.3559
2013-10-02 | 232.1735 | 0 | 5.1 | 1 | 1 | 232.1735 | 0 | 5.1 | 0 | 0 | 49.9 | 49.9 | 183726.046
2013-10-03 | 215.1259 | 0 | 6.2 | 1 | 1 | 215.1259 | 0 | 6.2 | 0 | 0 | 48.8 | 48.8 | 175781.4156
2013-10-04 | 198.9068 | 0 | 6.3 | 1 | 1 | 198.9068 | 0 | 6.3 | 0 | 0 | 48.7 | 48.7 | 168431.0891
2013-10-05 | 255.5512 | 0 | 2.8 | 1 | 1 | 255.5512 | 0 | 2.8 | 0 | 0 | 52.2 | 52.2 | 194794.8773
2013-10-06 | 331.1963 | 0 | 1.2 | 1 | 1 | 331.1963 | 0 | 1.2 | 0 | 0 | 53.8 | 53.8 | 229325.8134
2013-10-07 | 172.8619 | 0 | 0 | 1 | 1 | 172.8619 | 0 | 0 | 0 | 0 | 56.5 | 56.5 | 158049.1037
2013-10-08 | 133.0891 | 0 | 1.7 | 1 | 1 | 133.0891 | 0 | 1.7 | 0 | 0 | 53.3 | 53.3 | 139704.4473
2013-10-09 | 239.5638 | 0 | 9.1 | 1 | 1 | 239.5638 | 0 | 9.1 | 0 | 0 | 45.9 | 45.9 | 186185.2369
2013-10-10 | 164.7247 | 0 | 4.8 | 1 | 1 | 164.7247 | 0 | 4.8 | 0 | 0 | 50.2 | 50.2 | 153316.4775
2013-10-11 | 160.4656 | 0 | 4.5 | 1 | 1 | 160.4656 | 0 | 4.5 | 0 | 0 | 50.5 | 50.5 | 151458.0778
2013-10-12 | 193.8339 | 0 | 4.6 | 1 | 1 | 193.8339 | 0 | 4.6 | 0 | 0 | 50.4 | 50.4 | 166512.969
2013-10-13 | 191.7945 | 0 | 7.6 | 1 | 1 | 191.7945 | 0 | 7.6 | 0 | 0 | 47.4 | 47.4 | 164931.5028
2013-10-14 | 311.578 | 0 | 7.5 | 1 | 1 | 311.578 | 0 | 7.5 | 0 | 0 | 47.5 | 47.5 | 219075.628
2013-10-15 | 213.402 | 0 | 6.7 | 1 | 1 | 213.402 | 0 | 6.7 | 0 | 0 | 48.3 | 48.3 | 174892.4885
2013-10-16 | 201.0022 | 0 | 6.1 | 1 | 1 | 201.0022 | 0 | 6.1 | 0 | 0 | 48.9 | 48.9 | 169421.8497
2013-10-17 | 119.5189 | 0 | 4.9 | 1 | 1 | 119.5189 | 0 | 4.9 | 0 | 0 | 50.1 | 50.1 | 132868.9843
2013-10-18 | 77.8962 | 0 | 5.6 | 1 | 1 | 77.8962 | 0 | 5.6 | 0 | 0 | 49.4 | 49.4 | 113908.5131
2013-10-19 | 128.1317 | 0 | 4.6 | 1 | 1 | 128.1317 | 0 | 4.6 | 0 | 0 | 50.4 | 50.4 | 136826.5286
2013-10-20 | 228.4587 | 0 | 5.1 | 1 | 1 | 228.4587 | 0 | 5.1 | 0 | 0 | 49.9 | 49.9 | 182047.5764
2013-10-21 | 192.5891 | 0 | 5.8 | 1 | 1 | 192.5891 | 0 | 5.8 | 0 | 0 | 49.2 | 49.2 | 165686.505
2013-10-22 | 214.8923 | 0 | 3.9 | 1 | 1 | 214.8923 | 0 | 3.9 | 0 | 0 | 51.1 | 51.1 | 176181.8524
2013-10-23 | 237.5481 | 0 | 4.8 | 1 | 1 | 237.5481 | 0 | 4.8 | 0 | 0 | 50.2 | 50.2 | 186220.4651
2013-10-24 | 170.9013 | 0 | 3.7 | 1 | 1 | 170.9013 | 0 | 3.7 | 0 | 0 | 51.3 | 51.3 | 156349.2565
2013-10-25 | 64.2647 | 0 | 2.5 | 1 | 1 | 64.2647 | 0 | 2.5 | 0 | 0 | 52.5 | 52.5 | 108431.321
2013-10-26 | 195.2493 | 0 | 3.6 | 1 | 1 | 195.2493 | 0 | 3.6 | 0 | 0 | 51.4 | 51.4 | 167372.4681
2013-10-27 | 379.3047 | 0 | 4.8 | 1 | 1 | 379.3047 | 0 | 4.8 | 0 | 0 | 50.2 | 50.2 | 250270.7792
2013-10-28 | 366.3621 | 0 | 8.5 | 1 | 1 | 366.3621 | 0 | 8.5 | 0 | 0 | 46.5 | 46.5 | 243608.8891
2013-10-29 | 262.005 | 0 | 11.9 | 1 | 1 | 262.005 | 0 | 11.9 | 0 | 0 | 43.1 | 43.1 | 195708.9375
2013-10-30 | 220.0889 | 0 | 12.6 | 1 | 1 | 220.0889 | 0 | 12.6 | 0 | 0 | 42.4 | 42.4 | 176615.8505
2013-10-31 | 80.0171 | 0 | 3.6 | 1 | 1 | 80.0171 | 0 | 3.6 | 0 | 0 | 51.4 | 51.4 | 115306.7749
2013-11-01 | 272.6532 | 0 | 4.5 | 1 | 1 | 272.6532 | 0 | 4.5 | 0 | 0 | 50.5 | 50.5 | 202148.1272
2013-11-02 | 54.4586 | 0 | 1 | 1 | 1 | 54.4586 | 1 | 1 | 0 | 0 | 54 | 54 | 107472.9915
2013-11-03 | 121.6991 | 0 | 10.1 | 1 | 1 | 121.6991 | 0 | 10.1 | 0 | 0 | 44.9 | 44.9 | 132710.1204
2013-11-04 | 79.275 | 0 | 11.2 | 1 | 1 | 79.275 | 0 | 11.2 | 0 | 0 | 43.8 | 43.8 | 113299.4795
2013-11-05 | 134.3826 | 0 | 5.6 | 1 | 1 | 134.3826 | 0 | 5.6 | 0 | 0 | 49.4 | 49.4 | 139430.9101
2013-11-06 | 209.0112 | 0 | 6.8 | 1 | 1 | 209.0112 | 0 | 6.8 | 0 | 0 | 48.2 | 48.2 | 172886.589
2013-11-07 | 252.2434 | 0 | 3.7 | 1 | 1 | 252.2434 | 0 | 3.7 | 0 | 0 | 51.3 | 51.3 | 193102.2986
2013-11-08 | 290.1308 | 0 | 6.4 | 1 | 1 | 290.1308 | 0 | 6.4 | 0 | 0 | 48.6 | 48.6 | 209627.1
2013-11-09 | 248.3815 | 0 | 11.1 | 1 | 1 | 248.3815 | 0 | 11.1 | 0 | 0 | 43.9 | 43.9 | 189729.3931
2013-11-10 | 125.4111 | 0 | 8.2 | 1 | 1 | 125.4111 | 0 | 8.2 | 0 | 0 | 46.8 | 46.8 | 134805.2995
2013-11-11 | 206.4303 | 0 | 6.2 | 1 | 1 | 206.4303 | 0 | 6.2 | 0 | 0 | 48.8 | 48.8 | 171852.4375
2013-11-12 | 142.8385 | 0 | 4.1 | 1 | 1 | 142.8385 | 0 | 4.1 | 0 | 0 | 50.9 | 50.9 | 143581.5457
2013-11-13 | 253.777 | 0 | 4.4 | 1 | 1 | 253.777 | 0 | 4.4 | 0 | 0 | 50.6 | 50.6 | 193641.2103
2013-11-14 | 203.17 | 0 | 8.1 | 1 | 1 | 203.17 | 0 | 8.1 | 0 | 0 | 46.9 | 46.9 | 169961.337
2013-11-15 | 228.1768 | 0 | 9.4 | 1 | 1 | 228.1768 | 0 | 9.4 | 0 | 0 | 45.6 | 45.6 | 180974.2456
2013-11-16 | 176.48 | 0 | 9.2 | 1 | 1 | 176.48 | 0 | 9.2 | 0 | 0 | 45.8 | 45.8 | 157659.9219
2013-11-17 | 100.1479 | 0 | 8.8 | 1 | 1 | 100.1479 | 0 | 8.8 | 0 | 0 | 46.2 | 46.2 | 123258.54
2013-11-18 | 167.2721 | 0 | 4.2 | 1 | 1 | 167.2721 | 0 | 4.2 | 0 | 0 | 50.8 | 50.8 | 154599.4716
2013-11-19 | 230.3914 | 0 | 4.8 | 1 | 1 | 230.3914 | 0 | 4.8 | 0 | 0 | 50.2 | 50.2 | 182986.8237
2013-11-20 | 296.3992 | 0 | 17.7 | 1 | 1 | 296.3992 | 0 | 17.7 | 0 | 0 | 37.3 | 37.3 | 209973.4087
2013-11-21 | 270.0599 | 0 | 21.8 | 1 | 1 | 270.0599 | 0 | 21.8 | 0 | 0 | 33.2 | 33.2 | 197170.4436
2013-11-22 | 173.4225 | 0 | 23.2 | 1 | 1 | 173.4225 | 0 | 23.2 | 0 | 0 | 31.8 | 31.8 | 153198.5015
2013-11-23 | 157.2503 | 0 | 22.7 | 1 | 1 | 157.2503 | 0 | 22.7 | 0 | 0 | 32.3 | 32.3 | 146001.3474
2013-11-24 | 164.6603 | 0 | 20.7 | 1 | 1 | 164.6603 | 0 | 20.7 | 0 | 0 | 34.3 | 34.3 | 149789.4456
2013-11-25 | 259.2984 | 0 | 18.9 | 1 | 1 | 259.2984 | 0 | 18.9 | 0 | 0 | 36.1 | 36.1 | 192946.0515
2013-11-26 | 40.5482 | 1 | 18.4 | 1 | 1 | 40.5482 | 1 | 18.4 | 0 | 0 | 36.6 | 36.6 | 57806.0836
2013-11-27 | 140.3336 | 0 | 12.7 | 1 | 1 | 140.3336 | 0 | 12.7 | 0 | 0 | 42.3 | 42.3 | 140557.8044
2013-11-28 | 54.8201 | 0 | 18.2 | 1 | 1 | 54.8201 | 0 | 18.2 | 0 | 0 | 36.8 | 36.8 | 100710.0207
2013-11-29 | 180.5787 | 0 | 18.7 | 1 | 1 | 180.5787 | 0 | 18.7 | 0 | 0 | 36.3 | 36.3 | 157421.8848
2013-11-30 | 125.8551 | 0 | 11.2 | 1 | 1 | 125.8551 | 0 | 11.2 | 0 | 0 | 43.8 | 43.8 | 134345.9406
2013-12-01 | 271.378 | 0 | 4.7 | 1 | 1 | 271.378 | 0 | 4.7 | 0 | 0 | 50.3 | 50.3 | 201527.9204
2013-12-02 | 342.5494 | 0 | 9.9 | 1 | 1 | 342.5494 | 0 | 9.9 | 0 | 0 | 45.1 | 45.1 | 232541.5257
2013-12-03 | 243.6501 | 0 | 18.1 | 1 | 1 | 243.6501 | 0 | 18.1 | 0 | 0 | 36.9 | 36.9 | 186051.6203
2013-12-04 | 19.1276 | 1 | 25 | 1 | 1 | -19.1276 | 1 | 25 | 0 | 0 | 30 | 30 | 48112.0563
2013-12-05 | 172.1609 | 0 | 28.7 | 1 | 1 | 172.1609 | 0 | 28.7 | 0 | 0 | 26.3 | 26.3 | 151418.4937
2013-12-06 | 100.5556 | 0 | 25.4 | 1 | 1 | 100.5556 | 0 | 25.4 | 0 | 0 | 29.6 | 29.6 | 119790.8454
2013-12-07 | 85.6828 | 0 | 30.3 | 1 | 1 | 85.6828 | 0 | 30.3 | 0 | 0 | 24.7 | 24.7 | 111992.8345
2013-12-08 | 82.486 | 0 | 36.3 | 1 | 1 | 82.486 | 0 | 36.3 | 0 | 0 | 18.7 | 18.7 | 109228.4628
2013-12-09 | 327.3945 | 0 | 33.4 | 1 | 1 | 327.3945 | 0 | 33.4 | 0 | 0 | 21.6 | 21.6 | 220524.1747
2013-12-10 | 255.9825 | 0 | 26.2 | 1 | 1 | 255.9825 | 0 | 26.2 | 0 | 0 | 28.8 | 28.8 | 189841.8418
2013-12-11 | 346.288 | 0 | 22.3 | 1 | 1 | 346.288 | 0 | 22.3 | 0 | 0 | 32.7 | 32.7 | 231502.8127
2013-12-12 | 336.8639 | 0 | 22.8 | 1 | 1 | 336.8639 | 0 | 22.8 | 0 | 0 | 32.2 | 32.2 | 227134.6951
2013-12-13 | 341.9955 | 0 | 15.3 | 1 | 1 | 341.9955 | 0 | 15.3 | 0 | 0 | 39.7 | 39.7 | 231103.2793
2013-12-14 | 224.9229 | 0 | 13.8 | 1 | 1 | 224.9229 | 0 | 13.8 | 0 | 0 | 41.2 | 41.2 | 178536.0373
2013-12-15 | 315.6391 | 0 | 14.5 | 1 | 1 | 315.6391 | 0 | 14.5 | 0 | 0 | 40.5 | 40.5 | 219370.6258
2013-12-16 | 182.3617 | 0 | 12 | 1 | 1 | 182.3617 | 0 | 12 | 0 | 0 | 43 | 43 | 159701.4585
2013-12-17 | 164.3639 | 0 | 15.3 | 1 | 1 | 164.3639 | 0 | 15.3 | 0 | 0 | 39.7 | 39.7 | 150843.4898
2013-12-18 | 307.1261 | 0 | 16.5 | 1 | 1 | 307.1261 | 0 | 16.5 | 0 | 0 | 38.5 | 38.5 | 215084.1586
2013-12-19 | 284.9442 | 0 | 21.7 | 1 | 1 | 284.9442 | 0 | 21.7 | 0 | 0 | 33.3 | 33.3 | 203917.6501
2013-12-20 | 106.7111 | 0 | 20.9 | 1 | 1 | 106.7111 | 0 | 20.9 | 0 | 0 | 34.1 | 34.1 | 123562.0873
2013-12-21 | 176.3658 | 0 | 14.1 | 1 | 1 | 176.3658 | 0 | 14.1 | 0 | 0 | 40.9 | 40.9 | 156530.3448
2013-12-22 | 243.8038 | 0 | 9 | 1 | 1 | 243.8038 | 0 | 9 | 0 | 0 | 46 | 46 | 188123.0373
2013-12-23 | 209.251 | 0 | 6.4 | 1 | 1 | 209.251 | 0 | 6.4 | 0 | 0 | 48.6 | 48.6 | 173082.9027
2013-12-24 | 348.057 | 0 | 17.3 | 1 | 1 | 348.057 | 0 | 17.3 | 0 | 0 | 37.7 | 37.7 | 233402.0836
2013-12-25 | 246.6382 | 0 | 17.5 | 1 | 1 | 246.6382 | 0 | 17.5 | 0 | 0 | 37.5 | 37.5 | 187533.7299
2013-12-26 | 325.4399 | 0 | 20.4 | 1 | 1 | 325.4399 | 0 | 20.4 | 0 | 0 | 34.6 | 34.6 | 222500.9639
2013-12-27 | 315.907 | 0 | 20.5 | 1 | 1 | 315.907 | 0 | 20.5 | 0 | 0 | 34.5 | 34.5 | 218171.6865
2013-12-28 | 171.5508 | 0 | 16.6 | 1 | 1 | 171.5508 | 0 | 16.6 | 0 | 0 | 38.4 | 38.4 | 153804.7893
2013-12-29 | 314.5666 | 0 | 17.6 | 1 | 1 | 314.5666 | 0 | 17.6 | 0 | 0 | 37.4 | 37.4 | 218204.0072
2013-12-30 | 262.4194 | 0 | 16.5 | 1 | 1 | 262.4194 | 0 | 16.5 | 0 | 0 | 38.5 | 38.5 | 194884.2078
2013-12-31 | 111.9422 | 0 | 14.1 | 1 | 1 | 111.9422 | 0 | 14.1 | 0 | 0 | 40.9 | 40.9 | 127421.635
2014-01-01 | 232.2724 | 0 | 11.9 | 1 | 1 | 232.2724 | 0 | 11.9 | 0 | 0 | 43.1 | 43.1 | 182274.757
2014-01-02 | 320.2334 | 0 | 13.8 | 1 | 1 | 320.2334 | 0 | 13.8 | 0 | 0 | 41.2 | 41.2 | 221600.4787
2014-01-03 | 309.9179 | 0 | 14.7 | 1 | 1 | 309.9179 | 0 | 14.7 | 0 | 0 | 40.3 | 40.3 | 216741.5762
2014-01-04 | 161.5362 | 0 | 18.8 | 1 | 1 | 161.5362 | 0 | 18.8 | 0 | 0 | 36.2 | 36.2 | 148795.8451
2014-01-05 | 126.2379 | 0 | 24 | 1 | 1 | 126.2379 | 0 | 24 | 0 | 0 | 31 | 31 | 131702.9289
2014-01-06 | 229.3902 | 0 | 22.9 | 1 | 1 | 229.3902 | 0 | 22.9 | 0 | 0 | 32.1 | 32.1 | 178552.5521
2014-01-07 | 49.6729 | 1 | 14.7 | 1 | 1 | 49.6729 | 1 | 14.7 | 0 | 0 | 40.3 | 40.3 | 62742.8885
2014-01-08 | 1.0519 | 1 | 9 | 1 | 1 | 1.0519 | 1 | 9 | 0 | 0 | 46 | 46 | 42028.3098
2014-01-09 | 87.6752 | 0 | 10.6 | 1 | 1 | 87.6752 | 0 | 10.6 | 0 | 0 | 44.4 | 44.4 | 117226.9963
2014-01-10 | 160.9993 | 0 | 8.7 | 1 | 1 | 160.9993 | 0 | 8.7 | 0 | 0 | 46.3 | 46.3 | 150775.2055
2014-01-11 | 177.305 | 0 | 6.1 | 1 | 1 | 177.305 | 0 | 6.1 | 0 | 0 | 48.9 | 48.9 | 158714.6566
2014-01-12 | 168.9773 | 0 | 10.3 | 1 | 1 | 168.9773 | 0 | 10.3 | 0 | 0 | 44.7 | 44.7 | 154027.9582
2014-01-13 | 206.023 | 0 | 6.4 | 1 | 1 | 206.023 | 0 | 6.4 | 0 | 0 | 48.6 | 48.6 | 171624.4009
2014-01-14 | 321.6264 | 0 | 8.9 | 1 | 1 | 321.6264 | 0 | 8.9 | 0 | 0 | 46.1 | 46.1 | 223307.8201
2014-01-15 | 293.1469 | 0 | 12 | 1 | 1 | 293.1469 | 0 | 12 | 0 | 0 | 43 | 43 | 209757.8839
2014-01-16 | 328.1461 | 0 | 15.3 | 1 | 1 | 328.1461 | 0 | 15.3 | 0 | 0 | 39.7 | 39.7 | 224845.6774
2014-01-17 | 355.4361 | 0 | 18.4 | 1 | 1 | 355.4361 | 0 | 18.4 | 0 | 0 | 36.6 | 36.6 | 236494.2021
2014-01-18 | 249.44 | 0 | 17.8 | 1 | 1 | 249.44 | 0 | 17.8 | 0 | 0 | 37.2 | 37.2 | 188733.6917
2014-01-19 | 189.3031 | 0 | 16.2 | 1 | 1 | 189.3031 | 0 | 16.2 | 0 | 0 | 38.8 | 38.8 | 161913.8533
2014-01-20 | 101.9809 | 0 | 16.5 | 1 | 1 | 101.9809 | 0 | 16.5 | 0 | 0 | 38.5 | 38.5 | 122392.7953
2014-01-21 | 237.4058 | 0 | 17.6 | 1 | 1 | 237.4058 | 0 | 17.6 | 0 | 0 | 37.4 | 37.4 | 183340.2413
2014-01-22 | 170.5383 | 0 | 14.2 | 1 | 1 | 170.5383 | 0 | 14.2 | 0 | 0 | 40.8 | 40.8 | 153875.2743
2014-01-23 | 132.3228 | 0 | 10.5 | 1 | 1 | 132.3228 | 0 | 10.5 | 0 | 0 | 44.5 | 44.5 | 137422.2206
2014-01-24 | 134.0445 | 0 | 19.2 | 1 | 1 | 134.0445 | 0 | 19.2 | 0 | 0 | 35.8 | 35.8 | 136286.2125
2014-01-25 | 260.7993 | 0 | 17 | 1 | 1 | 260.7993 | 0 | 17 | 0 | 0 | 38 | 38 | 194042.1795
2014-01-26 | 139.8412 | 0 | 17.2 | 1 | 1 | 139.8412 | 0 | 17.2 | 0 | 0 | 37.8 | 37.8 | 139345.3501
2014-01-27 | 228.5197 | 0 | 17 | 1 | 1 | 228.5197 | 0 | 17 | 0 | 0 | 38 | 38 | 179457.198
2014-01-28 | 209.7542 | 0 | 14.4 | 1 | 1 | 209.7542 | 0 | 14.4 | 0 | 0 | 40.6 | 40.6 | 171550.326
2014-01-29 | 328.2889 | 0 | 11.9 | 1 | 1 | 328.2889 | 0 | 11.9 | 0 | 0 | 43.1 | 43.1 | 225658.1987
2014-01-30 | 305.8485 | 0 | 10.3 | 1 | 1 | 305.8485 | 0 | 10.3 | 0 | 0 | 44.7 | 44.7 | 215870.8581
2014-01-31 | 260.8087 | 0 | 12.8 | 1 | 1 | 260.8087 | 0 | 12.8 | 0 | 0 | 42.2 | 42.2 | 194970.4369
2014-02-01 | 212.1204 | 0 | 12.7 | 1 | 1 | 212.1204 | 0 | 12.7 | 0 | 0 | 42.3 | 42.3 | 172993.4199
2014-02-02 | 199.8706 | 0 | 19.6 | 1 | 1 | 199.8706 | 0 | 19.6 | 0 | 0 | 35.4 | 35.4 | 165940.6143
2014-02-03 | 286.7396 | 0 | 18.4 | 1 | 1 | 286.7396 | 0 | 18.4 | 0 | 0 | 36.6 | 36.6 | 205454.8726
2014-02-04 | 271.4438 | 0 | 23.5 | 1 | 1 | 271.4438 | 0 | 23.5 | 0 | 0 | 31.5 | 31.5 | 197421.7445
2014-02-05 | 239.4049 | 0 | 25.1 | 1 | 1 | 239.4049 | 0 | 25.1 | 0 | 0 | 29.9 | 29.9 | 182593.5275
2014-02-06 | 2.8504 | 1 | 30.9 | 1 | 1 | 2.8504 | 1 | 30.9 | 0 | 0 | 24.1 | 24.1 | 38023.0408
2014-02-07 | 82.6271 | 0 | 32.4 | 1 | 1 | 82.6271 | 0 | 32.4 | 0 | 0 | 22.6 | 22.6 | 110150.1599
2014-02-08 | 163.4791 | 0 | 26.7 | 1 | 1 | 163.4791 | 0 | 26.7 | 0 | 0 | 28.3 | 28.3 | 147935.7544
2014-02-09 | 177.0087 | 0 | 24 | 1 | 1 | 177.0087 | 0 | 24 | 0 | 0 | 31 | 31 | 154642.8448
2014-02-10 | 179.4174 | 0 | 20.5 | 1 | 1 | 179.4174 | 0 | 20.5 | 0 | 0 | 34.5 | 34.5 | 156501.1735
2014-02-11 | 166.8714 | 0 | 14.1 | 1 | 1 | 166.8714 | 0 | 14.1 | 0 | 0 | 40.9 | 40.9 | 152240.4386
2014-02-12 | 186.0726 | 0 | 6.9 | 1 | 1 | 186.0726 | 0 | 6.9 | 0 | 0 | 48.1 | 48.1 | 162500.1668
2014-02-13 | 137.1049 | 0 | 5.1 | 1 | 1 | 137.1049 | 0 | 5.1 | 0 | 0 | 49.9 | 49.9 | 140770.9209
2014-02-14 | 233.632 | 0 | 6.6 | 1 | 1 | 233.632 | 0 | 6.6 | 0 | 0 | 48.4 | 48.4 | 184055.0405
2014-02-15 | 217.4099 | 0 | 13 | 1 | 1 | 217.4099 | 0 | 13 | 0 | 0 | 42 | 42 | 175317.4255
2014-02-16 | 140.517 | 0 | 11.4 | 1 | 1 | 140.517 | 0 | 11.4 | 0 | 0 | 43.6 | 43.6 | 140926.6501
2014-02-17 | 213.8279 | 0 | 9.4 | 1 | 1 | 213.8279 | 0 | 9.4 | 0 | 0 | 45.6 | 45.6 | 174490.9344
2014-02-18 | 322.4699 | 0 | 10.2 | 1 | 1 | 322.4699 | 0 | 10.2 | 0 | 0 | 44.8 | 44.8 | 223402.9464
2014-02-19 | 374.91 | 0 | 13.5 | 1 | 1 | 374.91 | 0 | 13.5 | 0 | 0 | 41.5 | 41.5 | 246371.1335
2014-02-20 | 144.7412 | 0 | 11.4 | 1 | 1 | 144.7412 | 0 | 11.4 | 0 | 0 | 43.6 | 43.6 | 142835.2891
2014-02-21 | 161.7893 | 0 | 12.9 | 1 | 1 | 161.7893 | 0 | 12.9 | 0 | 0 | 42.1 | 42.1 | 150208.203
2014-02-22 | 218.9965 | 0 | 17.5 | 1 | 1 | 218.9965 | 0 | 17.5 | 0 | 0 | 37.5 | 37.5 | 175044.2962
2014-02-23 | 305.5116 | 0 | 13.8 | 1 | 1 | 305.5116 | 0 | 13.8 | 0 | 0 | 41.2 | 41.2 | 214948.6734
2014-02-24 | 243.7636 | 0 | 8.3 | 1 | 1 | 243.7636 | 0 | 8.3 | 0 | 0 | 46.7 | 46.7 | 188258.8515
2014-02-25 | 289.0063 | 0 | 9.8 | 1 | 1 | 289.0063 | 0 | 9.8 | 0 | 0 | 45.2 | 45.2 | 208371.0031
2014-02-26 | 201.7456 | 0 | 11.5 | 1 | 1 | 201.7456 | 0 | 11.5 | 0 | 0 | 43.5 | 43.5 | 168569.7564
2014-02-27 | 164.8617 | 0 | 12.1 | 1 | 1 | 164.8617 | 0 | 12.1 | 0 | 0 | 42.9 | 42.9 | 151772.3952
2014-02-28 | 263.4224 | 0 | 8.2 | 1 | 1 | 263.4224 | 0 | 8.2 | 0 | 0 | 46.8 | 46.8 | 197163.3448
2014-03-01 | 130.5482 | 0 | 9.7 | 1 | 1 | 130.5482 | 0 | 9.7 | 0 | 0 | 45.3 | 45.3 | 136796.4232
2014-03-02 | 242.7291 | 0 | 16.7 | 1 | 1 | 242.7291 | 0 | 16.7 | 0 | 0 | 38.3 | 38.3 | 185943.4641
2014-03-03 | 258.0641 | 0 | 5.4 | 1 | 1 | 258.0641 | 0 | 5.4 | 0 | 0 | 49.6 | 49.6 | 195358.2941
2014-03-04 | 349.0177 | 0 | 4.8 | 1 | 1 | 349.0177 | 0 | 4.8 | 0 | 0 | 50.2 | 50.2 | 236586.1129
2014-03-05 | 175.1604 | 0 | 0.7 | 1 | 1 | 175.1604 | 0 | 0.7 | 0 | 0 | 54.3 | 54.3 | 158933.6498
2014-03-06 | 158.9972 | 0 | 2.2 | 1 | 1 | 158.9972 | 0 | 2.2 | 0 | 0 | 52.8 | 52.8 | 151300.5676
2014-03-07 | 113.8493 | 0 | 4.5 | 1 | 1 | 113.8493 | 0 | 4.5 | 0 | 0 | 50.5 | 50.5 | 130395.2855
2014-03-08 | 103.8568 | 0 | 7.9 | 1 | 1 | 103.8568 | 0 | 7.9 | 0 | 0 | 47.1 | 47.1 | 125132.3382
2014-03-09 | 129.8023 | 0 | 1.2 | 1 | 1 | 129.8023 | 0 | 1.2 | 0 | 0 | 53.8 | 53.8 | 138329.3665
2014-03-10 | 210.5648 | 0 | 4.9 | 1 | 1 | 210.5648 | 0 | 4.9 | 0 | 0 | 50.1 | 50.1 | 174006.5203
2014-03-11 | 95.7184 | 0 | 12.2 | 1 | 1 | 95.7184 | 1 | 12.2 | 0 | 0 | 42.8 | 42.8 | 123651.5546
2014-03-12 | 362.4437 | 0 | 9.3 | 1 | 1 | 362.4437 | 0 | 9.3 | 0 | 0 | 45.7 | 45.7 | 241662.4439
2014-03-13 | 128.832 | 0 | 9.1 | 1 | 1 | 128.832 | 0 | 9.1 | 0 | 0 | 45.9 | 45.9 | 136153.0007
2014-03-14 | 73.4969 | 0 | 2.7 | 1 | 1 | 73.4969 | 0 | 2.7 | 0 | 0 | 52.3 | 52.3 | 112558.7512
2014-03-15 | 99.3235 | 0 | 5.6 | 1 | 1 | 99.3235 | 0 | 5.6 | 0 | 0 | 49.4 | 49.4 | 123590.0313
2014-03-16 | 128.3397 | 0 | 1.8 | 1 | 1 | 128.3397 | 0 | 1.8 | 0 | 0 | 53.2 | 53.2 | 137536.5095
2014-03-17 | 96.1839 | 0 | 10.6 | 1 | 1 | 96.1839 | 0 | 10.6 | 0 | 0 | 44.4 | 44.4 | 121071.4872
2014-03-18 | 213.6425 | 0 | 10 | 1 | 1 | 213.6425 | 0 | 10 | 0 | 0 | 45 | 45 | 174275.1672
2014-03-19 | 101.3507 | 0 | 8.2 | 1 | 1 | 101.3507 | 0 | 8.2 | 0 | 0 | 46.8 | 46.8 | 123934.0112
2014-03-20 | 92.2491 | 0 | 13.7 | 1 | 1 | 92.2491 | 0 | 13.7 | 0 | 0 | 41.3 | 41.3 | 118611.6573
2014-03-21 | 27.714 | 1 | 13.7 | 1 | 1 | 27.714 | 1 | 13.7 | 0 | 0 | 41.3 | 41.3 | 53041.1698
2014-03-22 | 10.6102 | 1 | 12.9 | 1 | 1 | -10.6102 | 1 | 12.9 | 0 | 0 | 42.1 | 42.1 | 46285.9274
2014-03-23 | 160.8054 | 0 | 8 | 1 | 1 | 160.8054 | 0 | 8 | 0 | 0 | 47 | 47 | 150841.591
2014-03-24 | 172.432 | 0 | 7.4 | 1 | 1 | 172.432 | 0 | 7.4 | 0 | 0 | 47.6 | 47.6 | 156226.8835
2014-03-25 | 102.6784 | 0 | 0 | 1 | 1 | 102.6784 | 0 | 0 | 0 | 0 | 55 | 55 | 126337.8628
2014-03-26 | 64.223 | 0 | 6.6 | 1 | 1 | 64.223 | 0 | 6.6 | 0 | 0 | 48.4 | 48.4 | 107510.4887
2014-03-27 | 244.3543 | 0 | 7.3 | 1 | 1 | 244.3543 | 0 | 7.3 | 0 | 0 | 47.7 | 47.7 | 188745.7506
2014-03-28 | 149.086 | 0 | 4.7 | 1 | 1 | 149.086 | 0 | 4.7 | 0 | 0 | 50.3 | 50.3 | 146272.3892
2014-03-29 | 155.8671 | 0 | 4.8 | 1 | 1 | 155.8671 | 0 | 4.8 | 0 | 0 | 50.2 | 50.2 | 149314.3277
2014-03-30 | 298.0256 | 0 | 7.9 | 1 | 1 | 298.0256 | 0 | 7.9 | 0 | 0 | 47.1 | 47.1 | 212864.2124
2014-03-31 | 208.5364 | 0 | 11 | 1 | 1 | 208.5364 | 0 | 11 | 0 | 0 | 44 | 44 | 171748.0611
2014-04-01 | 169.2201 | 0 | 5.4 | 1 | 1 | 169.2201 | 0 | 5.4 | 0 | 0 | 49.6 | 49.6 | 155215.6333
2014-04-02 | 224.6895 | 0 | 5.8 | 1 | 1 | 224.6895 | 0 | 5.8 | 0 | 0 | 49.2 | 49.2 | 180190.525
2014-04-03 | 315.4176 | 0 | 5.4 | 1 | 1 | 315.4176 | 0 | 5.4 | 0 | 0 | 49.6 | 49.6 | 221272.4745
2014-04-04 | 120.7953 | 0 | 6.3 | 1 | 1 | 120.7953 | 0 | 6.3 | 0 | 0 | 48.7 | 48.7 | 133137.7317
2014-04-05 | 122.5306 | 0 | 5.2 | 1 | 1 | 122.5306 | 0 | 5.2 | 0 | 0 | 49.8 | 49.8 | 134163.7795
2014-04-06 | 62.3541 | 0 | 3.4 | 1 | 1 | 62.3541 | 1 | 3.4 | 0 | 0 | 51.6 | 51.6 | 110512.4583
2014-04-07 | 6.4642 | 1 | 0.2 | 1 | 1 | 6.4642 | 1 | 0.2 | 0 | 0 | 54.8 | 54.8 | 46409.7456
2014-04-08 | 228.0669 | 0 | 0 | 1 | 1 | 228.0669 | 0 | 0 | 0 | 0 | 56.2 | 56.2 | 182992.5457
2014-04-09 | 210.718 | 0 | 4.7 | 1 | 1 | 210.718 | 0 | 4.7 | 0 | 0 | 50.3 | 50.3 | 174119.7516
2014-04-10 | 297.3312 | 0 | 6.2 | 1 | 1 | 297.3312 | 0 | 6.2 | 0 | 0 | 48.8 | 48.8 | 212924.4554
2014-04-11 | 229.9421 | 0 | 4.1 | 1 | 1 | 229.9421 | 0 | 4.1 | 0 | 0 | 50.9 | 50.9 | 182937.8329
2014-04-12 | 286.2074 | 0 | 2.8 | 1 | 1 | 286.2074 | 0 | 2.8 | 0 | 0 | 52.2 | 52.2 | 208646.3435
2014-04-13 | 207.7653 | 0 | 1.7 | 1 | 1 | 207.7653 | 0 | 1.7 | 0 | 0 | 53.3 | 53.3 | 173445.6318
2014-04-14 | 287.7413 | 0 | 0.4 | 1 | 1 | 287.7413 | 0 | 0.4 | 0 | 0 | 54.6 | 54.6 | 209867.4089
2014-04-15 | 357.3269 | 0 | 2.7 | 1 | 1 | 357.3269 | 0 | 2.7 | 0 | 0 | 52.3 | 52.3 | 240802.48
2014-04-16 | 352.7072 | 0 | 3.4 | 1 | 1 | 352.7072 | 0 | 3.4 | 0 | 0 | 51.6 | 51.6 | 238561.1671
2014-04-17 | 305.1173 | 0 | 2.5 | 1 | 1 | 305.1173 | 0 | 2.5 | 0 | 0 | 52.5 | 52.5 | 217256.4671
2014-04-18 | 116.5103 | 0 | 6.1 | 1 | 1 | 116.5103 | 0 | 6.1 | 0 | 0 | 48.9 | 48.9 | 131245.6039
2014-04-19 | 143.6271 | 0 | 6.6 | 1 | 1 | 143.6271 | 0 | 6.6 | 0 | 0 | 48.4 | 48.4 | 143387.9003
2014-04-20 | 152.0966 | 0 | 5.8 | 1 | 1 | 152.0966 | 0 | 5.8 | 0 | 0 | 49.2 | 49.2 | 147390.6728
2014-04-21 | 124.8154 | 0 | 1.5 | 1 | 1 | 124.8154 | 0 | 1.5 | 0 | 0 | 53.5 | 53.5 | 136010.0966
2014-04-22 | 105.139 | 0 | 6 | 1 | 1 | 105.139 | 0 | 6 | 0 | 0 | 49 | 49 | 126129.6923
2014-04-23 | 134.2175 | 0 | 6.5 | 1 | 1 | 134.2175 | 0 | 6.5 | 0 | 0 | 48.5 | 48.5 | 139158.303
2014-04-24 | 110.6768 | 0 | 1.2 | 1 | 1 | 110.6768 | 0 | 1.2 | 0 | 0 | 53.8 | 53.8 | 129687.8454
2014-04-25 | 110.7182 | 0 | 5.5 | 1 | 1 | 110.7182 | 0 | 5.5 | 0 | 0 | 49.5 | 49.5 | 128760.5346
2014-04-26 | 38.5156 | 1 | 7.6 | 1 | 1 | 38.5156 | 1 | 7.6 | 0 | 0 | 47.4 | 47.4 | 59263.6215
2014-04-27 | 172.3182 | 0 | 7.4 | 1 | 1 | 172.3182 | 0 | 7.4 | 0 | 0 | 47.6 | 47.6 | 156175.4829
2014-04-28 | 139.0366 | 0 | 6.9 | 1 | 1 | 139.0366 | 0 | 6.9 | 0 | 0 | 48.1 | 48.1 | 141247.7386
2014-04-29 | 126.5526 | 0 | 0 | 1 | 1 | 126.5526 | 0 | 0 | 0 | 0 | 56.6 | 56.6 | 137125.0161
2014-04-30 | 164.1006 | 0 | 0 | 1 | 1 | 164.1006 | 0 | 0 | 0 | 0 | 64 | 64 | 154090.467
2014-05-01 | 68.7706 | 0 | 0 | 1 | 1 | 68.7706 | 1 | 0 | 3 | 3 | 68 | 68 | 114159.6002
2014-05-02 | 19.4529 | 1 | 0 | 1 | 1 | -19.4529 | 1 | 0 | 0 | 0 | 63.2 | 63.2 | 53783.375
2014-05-03 | 12.293 | 1 | 0.1 | 1 | 1 | 12.293 | 1 | 0.1 | 0 | 0 | 54.9 | 54.9 | 49065.3717
2014-05-04 | 186.5628 | 0 | 1.3 | 1 | 1 | 186.5628 | 0 | 1.3 | 0 | 0 | 53.7 | 53.7 | 163953.6278
2014-05-05 | 121.7349 | 0 | 0.9 | 1 | 1 | 121.7349 | 0 | 0.9 | 0 | 0 | 54.1 | 54.1 | 134750.2215
2014-05-06 | 323.243 | 0 | 0 | 1 | 1 | 323.243 | 0 | 0 | 0 | 0 | 55.5 | 55.5 | 225996.2433
2014-05-07 | 351.3602 | 0 | 3.3 | 1 | 1 | 351.3602 | 0 | 3.3 | 0 | 0 | 51.7 | 51.7 | 237974.5465
2014-05-08 | 292.6226 | 0 | 1.9 | 1 | 1 | 292.6226 | 0 | 1.9 | 0 | 0 | 53.1 | 53.1 | 211742.9245
2014-05-09 | 138.3127 | 0 | 2.5 | 1 | 1 | 138.3127 | 0 | 2.5 | 0 | 0 | 52.5 | 52.5 | 141888.6266
2014-05-10 | 277.5857 | 0 | 4.8 | 1 | 1 | 277.5857 | 0 | 4.8 | 0 | 0 | 50.2 | 50.2 | 204310.7646
2014-05-11 | 170.7124 | 0 | 2.5 | 1 | 1 | 170.7124 | 0 | 2.5 | 0 | 0 | 52.5 | 52.5 | 156527.8991
2014-05-12 | 91.0941 | 0 | 0 | 1 | 1 | 91.0941 | 0 | 0 | 0 | 0 | 59.3 | 59.3 | 121103.703
2014-05-13 | 188.7506 | 0 | 0 | 1 | 1 | 188.7506 | 0 | 0 | 0 | 0 | 63.9 | 63.9 | 165228.148
2014-05-14 | 135.5745 | 0 | 0 | 1 | 1 | 135.5745 | 0 | 0 | 3.4 | 3.4 | 68.4 | 68.4 | 141201.4264
2014-05-15 | 14.3438 | 1 | 0 | 1 | 1 | -14.3438 | 1 | 0 | 5.7 | 5.7 | 70.7 | 70.7 | 51091.2091
2014-05-16 | 12.878 | 1 | 0 | 1 | 1 | 12.878 | 1 | 0 | 0 | 0 | 60.4 | 60.4 | 49351.7028
2014-05-17 | 14.9759 | 1 | 0 | 1 | 1 | -14.9759 | 1 | 0 | 0 | 0 | 58.7 | 58.7 | 51424.2827
2014-05-18 | 168.1069 | 0 | 0 | 1 | 1 | 168.1069 | 0 | 0 | 0 | 0 | 57.4 | 57.4 | 155900.6479
2014-05-19 | 118.5507 | 0 | 0 | 1 | 1 | 118.5507 | 0 | 0 | 0 | 0 | 57.6 | 57.6 | 133509.5165
2014-05-20 | 98.0397 | 0 | 0 | 1 | 1 | 98.0397 | 0 | 0 | 0 | 0 | 58.9 | 58.9 | 124241.9574
2014-05-21 | 224.7239 | 0 | 0 | 1 | 1 | 224.7239 | 0 | 0 | 0 | 0 | 57.9 | 57.9 | 181482.066
2014-05-22 | 251.4009 | 0 | 0 | 1 | 1 | 251.4009 | 0 | 0 | 0 | 0 | 62.9 | 62.9 | 193535.5907
2014-05-23 | 272.3584 | 0 | 0 | 1 | 1 | 272.3584 | 0 | 0 | 0 | 0 | 64.1 | 64.1 | 203004.8839
2014-05-24 | 206.3886 | 0 | 0 | 1 | 1 | 206.3886 | 0 | 0 | 0 | 0 | 59.2 | 59.2 | 173197.5696
2014-05-25 | 332.192 | 0 | 0 | 1 | 1 | 332.192 | 0 | 0 | 0 | 0 | 57.2 | 57.2 | 230039.6704
2014-05-26 | 330.0857 | 0 | 0 | 1 | 1 | 330.0857 | 0 | 0 | 0 | 0 | 57.1 | 57.1 | 229087.9869
2014-05-27 | 128.7868 | 0 | 0 | 1 | 1 | 128.7868 | 0 | 0 | 0 | 0 | 56 | 56 | 138134.5118
2014-05-28 | 113.319 | 0 | 0 | 1 | 1 | 113.319 | 0 | 0 | 0 | 0 | 55.3 | 55.3 | 131145.6528
2014-05-29 | 106.7296 | 0 | 0 | 1 | 1 | 106.7296 | 0 | 0 | 0 | 0 | 55.9 | 55.9 | 128168.3294
2014-05-30 | 111.91 | 0 | 0 | 1 | 1 | 111.91 | 0 | 0 | 0 | 0 | 57.4 | 57.4 | 130509.0301
2014-05-31 | 105.9023 | 0 | 0 | 1 | 1 | 105.9023 | 0 | 0 | 0 | 0 | 60.9 | 60.9 | 127794.5416
2014-06-01 | 95.6306 | 0 | 0 | 1 | 1 | 95.6306 | 0 | 0 | 0 | 0 | 59.5 | 59.5 | 123153.4626
2014-06-02 | 282.7135 | 0 | 0 | 1 | 1 | 282.7135 | 0 | 0 | 0 | 0 | 60.5 | 60.5 | 207683.693
2014-06-03 | 205.0447 | 0 | 0 | 1 | 1 | 205.0447 | 0 | 0 | 0 | 0 | 58.1 | 58.1 | 172590.3416
2014-06-04 | 121.2348 | 0 | 0 | 1 | 1 | 121.2348 | 0 | 0 | 0 | 0 | 57.4 | 57.4 | 134722.2852
2014-06-05 | 18.7055 | 1 | 0 | 1 | 1 | -18.7055 | 1 | 0 | 0 | 0 | 56.9 | 56.9 | 53389.5176
2014-06-06 | 150.9172 | 0 | 0 | 1 | 1 | 150.9172 | 0 | 0 | 0 | 0 | 59.3 | 59.3 | 148133.7602
2014-06-07 | 200.9185 | 0 | 0 | 1 | 1 | 200.9185 | 0 | 0 | 0 | 0 | 61.7 | 61.7 | 170725.9979
2014-06-08 | 129.1702 | 0 | 0 | 1 | 1 | 129.1702 | 0 | 0 | 0 | 0 | 62.3 | 62.3 | 138307.7322
2014-06-09 | 142.6079 | 0 | 0 | 1 | 1 | 142.6079 | 0 | 0 | 0 | 0 | 62.2 | 62.2 | 144379.3559
2014-06-10 | 163.1575 | 0 | 0 | 1 | 1 | 163.1575 | 0 | 0 | 0 | 0 | 58.2 | 58.2 | 153664.3376
2014-06-11 | 223.0221 | 0 | 0 | 1 | 1 | 223.0221 | 0 | 0 | 0 | 0 | 60.5 | 60.5 | 180713.1349
2014-06-12 | 163.3914 | 0 | 0 | 1 | 1 | 163.3914 | 0 | 0 | 0 | 0 | 60.7 | 60.7 | 153769.9993
2014-06-13 | 147.791 | 0 | 0 | 1 | 1 | 147.791 | 0 | 0 | 0 | 0 | 56.3 | 56.3 | 146721.2447
2014-06-14 | 278.0956 | 0 | 0 | 1 | 1 | 278.0956 | 0 | 0 | 0 | 0 | 57.5 | 57.5 | 205597.171
2014-06-15 | 226.7457 | 0 | 0 | 1 | 1 | 226.7457 | 0 | 0 | 0 | 0 | 58.9 | 58.9 | 182395.5684
2014-06-16 | 252.181 | 0 | 0 | 1 | 1 | 252.181 | 0 | 0 | 0 | 0 | 55 | 55 | 193888.0954
2014-06-17 | 175.7284 | 0 | 0.9 | 1 | 1 | 175.7284 | 0 | 0.9 | 0 | 0 | 54.1 | 54.1 | 159146.2867
2014-06-18 | 232.8795 | 0 | 0 | 1 | 1 | 232.8795 | 0 | 0 | 0 | 0 | 57.9 | 57.9 | 185167.0207
2014-06-19 | 215.5887 | 0 | 0 | 1 | 1 | 215.5887 | 0 | 0 | 0 | 0 | 61.2 | 61.2 | 177354.4582
2014-06-20 | 264.6745 | 0 | 0 | 1 | 1 | 264.6745 | 0 | 0 | 0 | 0 | 61 | 61 | 199533.0633
2014-06-21 | 217.4775 | 0 | 0 | 1 | 1 | 217.4775 | 0 | 0 | 0 | 0 | 58 | 58 | 178207.8943
2014-06-22 | 138.8787 | 0 | 0 | 1 | 1 | 138.8787 | 0 | 0 | 0 | 0 | 63 | 63 | 142694.3645
2014-06-23 | 264.7222 | 0 | 0 | 1 | 1 | 264.7222 | 0 | 0 | 0.6 | 0.6 | 65.6 | 65.6 | 199554.606
2014-06-24 | 261.0799 | 0 | 0 | 1 | 1 | 261.0799 | 0 | 0 | 0 | 0 | 64 | 64 | 197908.8781
2014-06-25 | 178.9814 | 0 | 0 | 1 | 1 | 178.9814 | 0 | 0 | 0.9 | 0.9 | 65.9 | 65.9 | 160814.0808
2014-06-26 | 159.428 | 0 | 0 | 1 | 1 | 159.428 | 0 | 0 | 0 | 0 | 63.5 | 63.5 | 151979.2347
2014-06-27 | 126.9833 | 0 | 0 | 1 | 1 | 126.9833 | 0 | 0 | 0 | 0 | 62.1 | 62.1 | 137319.6416
2014-06-28 | 194.3018 | 0 | 0 | 1 | 1 | 194.3018 | 0 | 0 | 0 | 0 | 61.6 | 61.6 | 167736.3388
2014-06-29 | 171.6909 | 0 | 0 | 1 | 1 | 171.6909 | 0 | 0 | 0 | 0 | 61.6 | 61.6 | 157520.0059
2014-06-30 | 168.1948 | 0 | 0 | 1 | 1 | 168.1948 | 0 | 0 | 0 | 0 | 62.8 | 62.8 | 155940.366